## ADCResults
Tick (ms) | ADC Value | Voltage (mV) | Test Voltage (mV) | 100 |  | Rigol DP1308A | ADC Resolution: | 1024
512 | 29 | 93.0948 | Measured Test Voltage (mV) | 101.4 |  | Agilent 34410A | mV/Bit | 3.2102
513 | 29 | 93.0948 | Measured Supply Voltage (mV) | 3284 |  | Agilent 34410A
514 | 29 | 93.0948
515 | 28 | 89.8847 | Expected ADC Value: | 31.151
516 | 28 | 89.8847
517 | 28 | 89.8847 | Average Value: | 28.458 | mV: | 91.3549
518 | 30 | 96.305 | Difference: | -2.693 | mV: | -8.6451
519 | 29 | 93.0948 | Standard Deviation: | 2.3468 | mV: | 7.5337
520 | 28 | 89.8847 | Min Value: | 8 | mV: | 25.6813
521 | 28 | 89.8847 | Max Value: | 46 | mV: | 147.6676
522 | 28 | 89.8847
523 | 30 | 96.305
524 | 29 | 93.0948
525 | 28 | 89.8847
526 | 28 | 89.8847
527 | 28 | 89.8847
528 | 29 | 93.0948
529 | 29 | 93.0948
530 | 28 | 89.8847
531 | 28 | 89.8847
532 | 32 | 102.7253
533 | 28 | 89.8847
534 | 29 | 93.0948
535 | 29 | 93.0948
536 | 28 | 89.8847
537 | 28 | 89.8847
538 | 29 | 93.0948
539 | 28 | 89.8847
540 | 28 | 89.8847
541 | 28 | 89.8847
542 | 28 | 89.8847
543 | 32 | 102.7253
544 | 28 | 89.8847
545 | 29 | 93.0948
546 | 29 | 93.0948
547 | 32 | 102.7253
548 | 28 | 89.8847
549 | 29 | 93.0948
550 | 28 | 89.8847
551 | 28 | 89.8847
552 | 28 | 89.8847
553 | 29 | 93.0948
554 | 29 | 93.0948
555 | 24 | 77.044
556 | 27 | 86.6745
557 | 32 | 102.7253
558 | 26 | 83.4643
559 | 29 | 93.0948
560 | 29 | 93.0948
561 | 28 | 89.8847
562 | 29 | 93.0948
563 | 20 | 64.2033
564 | 29 | 93.0948
565 | 28 | 89.8847
566 | 28 | 89.8847
567 | 28 | 89.8847
568 | 32 | 102.7253
569 | 30 | 96.305
570 | 28 | 89.8847
571 | 31 | 99.5152
572 | 29 | 93.0948
573 | 28 | 89.8847
574 | 28 | 89.8847
575 | 29 | 93.0948
576 | 28 | 89.8847
577 | 30 | 96.305
578 | 25 | 80.2542
579 | 28 | 89.8847
580 | 29 | 93.0948
581 | 28 | 89.8847
582 | 29 | 93.0948
583 | 36 | 115.566
584 | 28 | 89.8847
585 | 28 | 89.8847
586 | 28 | 89.8847
587 | 29 | 93.0948
588 | 28 | 89.8847
589 | 28 | 89.8847
590 | 28 | 89.8847
591 | 28 | 89.8847
592 | 30 | 96.305
593 | 32 | 102.7253
594 | 28 | 89.8847
595 | 28 | 89.8847
596 | 28 | 89.8847
597 | 26 | 83.4643
598 | 28 | 89.8847
599 | 28 | 89.8847
600 | 29 | 93.0948
601 | 24 | 77.044
602 | 29 | 93.0948
603 | 36 | 115.566
604 | 28 | 89.8847
605 | 30 | 96.305
606 | 27 | 86.6745
607 | 29 | 93.0948
608 | 28 | 89.8847
609 | 28 | 89.8847
610 | 29 | 93.0948
611 | 28 | 89.8847
612 | 29 | 93.0948
613 | 28 | 89.8847
614 | 28 | 89.8847
615 | 28 | 89.8847
616 | 29 | 93.0948
617 | 28 | 89.8847
618 | 28 | 89.8847
619 | 28 | 89.8847
620 | 29 | 93.0948
621 | 28 | 89.8847
622 | 28 | 89.8847
623 | 29 | 93.0948
624 | 28 | 89.8847
625 | 29 | 93.0948
626 | 28 | 89.8847
627 | 28 | 89.8847
628 | 30 | 96.305
629 | 28 | 89.8847
630 | 29 | 93.0948
631 | 29 | 93.0948
632 | 28 | 89.8847
633 | 29 | 93.0948
634 | 29 | 93.0948
635 | 29 | 93.0948
636 | 30 | 96.305
637 | 24 | 77.044
638 | 30 | 96.305
639 | 29 | 93.0948
640 | 28 | 89.8847
641 | 29 | 93.0948
642 | 28 | 89.8847
643 | 28 | 89.8847
644 | 28 | 89.8847
645 | 30 | 96.305
646 | 29 | 93.0948
647 | 28 | 89.8847
648 | 29 | 93.0948
649 | 28 | 89.8847
650 | 28 | 89.8847
651 | 31 | 99.5152
652 | 28 | 89.8847
653 | 29 | 93.0948
654 | 28 | 89.8847
655 | 28 | 89.8847
656 | 29 | 93.0948
657 | 28 | 89.8847
658 | 32 | 102.7253
659 | 29 | 93.0948
660 | 28 | 89.8847
661 | 29 | 93.0948
662 | 28 | 89.8847
663 | 30 | 96.305
664 | 29 | 93.0948
665 | 28 | 89.8847
666 | 29 | 93.0948
667 | 28 | 89.8847
668 | 30 | 96.305
669 | 29 | 93.0948
670 | 30 | 96.305
671 | 25 | 80.2542
672 | 29 | 93.0948
673 | 28 | 89.8847
674 | 28 | 89.8847
675 | 28 | 89.8847
676 | 29 | 93.0948
677 | 28 | 89.8847
678 | 28 | 89.8847
679 | 28 | 89.8847
680 | 28 | 89.8847
681 | 34 | 109.1457
682 | 27 | 86.6745
683 | 28 | 89.8847
684 | 36 | 115.566
685 | 22 | 70.6237
686 | 29 | 93.0948
687 | 28 | 89.8847
688 | 28 | 89.8847
689 | 30 | 96.305
690 | 28 | 89.8847
691 | 28 | 89.8847
692 | 28 | 89.8847
693 | 8 | 25.6813
694 | 29 | 93.0948
695 | 28 | 89.8847
696 | 29 | 93.0948
697 | 28 | 89.8847
698 | 28 | 89.8847
699 | 29 | 93.0948
700 | 28 | 89.8847
701 | 29 | 93.0948
702 | 28 | 89.8847
703 | 28 | 89.8847
704 | 28 | 89.8847
705 | 28 | 89.8847
706 | 24 | 77.044
707 | 29 | 93.0948
708 | 30 | 96.305
709 | 29 | 93.0948
710 | 29 | 93.0948
711 | 28 | 89.8847
712 | 30 | 96.305
713 | 8 | 25.6813
714 | 28 | 89.8847
715 | 28 | 89.8847
716 | 28 | 89.8847
717 | 29 | 93.0948
718 | 28 | 89.8847
719 | 26 | 83.4643
720 | 28 | 89.8847
721 | 28 | 89.8847
722 | 29 | 93.0948
723 | 44 | 141.2473
724 | 28 | 89.8847
725 | 28 | 89.8847
726 | 28 | 89.8847
727 | 30 | 96.305
728 | 28 | 89.8847
729 | 28 | 89.8847
730 | 30 | 96.305
731 | 30 | 96.305
732 | 28 | 89.8847
733 | 26 | 83.4643
734 | 24 | 77.044
735 | 26 | 83.4643
736 | 28 | 89.8847
737 | 28 | 89.8847
738 | 28 | 89.8847
739 | 28 | 89.8847
740 | 28 | 89.8847
741 | 28 | 89.8847
742 | 29 | 93.0948
743 | 29 | 93.0948
744 | 27 | 86.6745
745 | 28 | 89.8847
746 | 28 | 89.8847
747 | 28 | 89.8847
748 | 30 | 96.305
749 | 28 | 89.8847
750 | 28 | 89.8847
751 | 28 | 89.8847
752 | 28 | 89.8847
753 | 33 | 105.9355
754 | 28 | 89.8847
755 | 31 | 99.5152
756 | 28 | 89.8847
757 | 29 | 93.0948
758 | 28 | 89.8847
759 | 28 | 89.8847
760 | 28 | 89.8847
761 | 29 | 93.0948
762 | 29 | 93.0948
763 | 29 | 93.0948
764 | 29 | 93.0948
765 | 13 | 41.7322
766 | 28 | 89.8847
767 | 29 | 93.0948
768 | 28 | 89.8847
769 | 29 | 93.0948
770 | 29 | 93.0948
771 | 28 | 89.8847
772 | 28 | 89.8847
773 | 28 | 89.8847
774 | 29 | 93.0948
775 | 30 | 96.305
776 | 28 | 89.8847
777 | 28 | 89.8847
778 | 28 | 89.8847
779 | 28 | 89.8847
780 | 28 | 89.8847
781 | 30 | 96.305
782 | 29 | 93.0948
783 | 30 | 96.305
784 | 25 | 80.2542
785 | 28 | 89.8847
786 | 28 | 89.8847
787 | 28 | 89.8847
788 | 28 | 89.8847
789 | 28 | 89.8847
790 | 28 | 89.8847
791 | 30 | 96.305
792 | 28 | 89.8847
793 | 28 | 89.8847
794 | 29 | 93.0948
795 | 30 | 96.305
796 | 28 | 89.8847
797 | 28 | 89.8847
798 | 28 | 89.8847
799 | 29 | 93.0948
800 | 28 | 89.8847
801 | 29 | 93.0948
802 | 28 | 89.8847
803 | 30 | 96.305
804 | 28 | 89.8847
805 | 28 | 89.8847
806 | 29 | 93.0948
807 | 32 | 102.7253
808 | 28 | 89.8847
809 | 28 | 89.8847
810 | 29 | 93.0948
811 | 28 | 89.8847
812 | 28 | 89.8847
813 | 28 | 89.8847
814 | 28 | 89.8847
815 | 28 | 89.8847
816 | 28 | 89.8847
817 | 28 | 89.8847
818 | 26 | 83.4643
819 | 32 | 102.7253
820 | 28 | 89.8847
821 | 30 | 96.305
822 | 36 | 115.566
823 | 29 | 93.0948
824 | 28 | 89.8847
825 | 28 | 89.8847
826 | 29 | 93.0948
827 | 28 | 89.8847
828 | 30 | 96.305
829 | 29 | 93.0948
830 | 28 | 89.8847
831 | 28 | 89.8847
832 | 30 | 96.305
833 | 30 | 96.305
834 | 29 | 93.0948
835 | 28 | 89.8847
836 | 28 | 89.8847
837 | 28 | 89.8847
838 | 28 | 89.8847
839 | 28 | 89.8847
840 | 27 | 86.6745
841 | 28 | 89.8847
842 | 28 | 89.8847
843 | 28 | 89.8847
844 | 28 | 89.8847
845 | 8 | 25.6813
846 | 29 | 93.0948
847 | 28 | 89.8847
848 | 28 | 89.8847
849 | 29 | 93.0948
850 | 28 | 89.8847
851 | 29 | 93.0948
852 | 30 | 96.305
853 | 28 | 89.8847
854 | 30 | 96.305
855 | 29 | 93.0948
856 | 24 | 77.044
857 | 28 | 89.8847
858 | 28 | 89.8847
859 | 28 | 89.8847
860 | 28 | 89.8847
861 | 29 | 93.0948
862 | 28 | 89.8847
863 | 29 | 93.0948
864 | 29 | 93.0948
865 | 27 | 86.6745
866 | 29 | 93.0948
867 | 31 | 99.5152
868 | 28 | 89.8847
869 | 29 | 93.0948
870 | 29 | 93.0948
871 | 28 | 89.8847
872 | 30 | 96.305
873 | 28 | 89.8847
874 | 36 | 115.566
875 | 28 | 89.8847
876 | 28 | 89.8847
877 | 29 | 93.0948
878 | 30 | 96.305
879 | 29 | 93.0948
880 | 28 | 89.8847
881 | 29 | 93.0948
882 | 29 | 93.0948
883 | 25 | 80.2542
884 | 28 | 89.8847
885 | 29 | 93.0948
886 | 27 | 86.6745
887 | 29 | 93.0948
888 | 28 | 89.8847
889 | 30 | 96.305
890 | 29 | 93.0948
891 | 24 | 77.044
892 | 28 | 89.8847
893 | 28 | 89.8847
894 | 29 | 93.0948
895 | 32 | 102.7253
896 | 28 | 89.8847
897 | 29 | 93.0948
898 | 29 | 93.0948
899 | 30 | 96.305
900 | 28 | 89.8847
901 | 28 | 89.8847
902 | 28 | 89.8847
903 | 28 | 89.8847
904 | 28 | 89.8847
905 | 30 | 96.305
906 | 28 | 89.8847
907 | 30 | 96.305
908 | 28 | 89.8847
909 | 28 | 89.8847
910 | 29 | 93.0948
911 | 29 | 93.0948
912 | 28 | 89.8847
913 | 28 | 89.8847
914 | 28 | 89.8847
915 | 29 | 93.0948
916 | 28 | 89.8847
917 | 28 | 89.8847
918 | 28 | 89.8847
919 | 29 | 93.0948
920 | 28 | 89.8847
921 | 28 | 89.8847
922 | 29 | 93.0948
923 | 28 | 89.8847
924 | 32 | 102.7253
925 | 28 | 89.8847
926 | 28 | 89.8847
927 | 30 | 96.305
928 | 29 | 93.0948
929 | 22 | 70.6237
930 | 28 | 89.8847
931 | 28 | 89.8847
932 | 28 | 89.8847
933 | 30 | 96.305
934 | 28 | 89.8847
935 | 29 | 93.0948
936 | 29 | 93.0948
937 | 28 | 89.8847
938 | 28 | 89.8847
939 | 28 | 89.8847
940 | 29 | 93.0948
941 | 24 | 77.044
942 | 30 | 96.305
943 | 28 | 89.8847
944 | 38 | 121.9863
945 | 30 | 96.305
946 | 28 | 89.8847
947 | 28 | 89.8847
948 | 28 | 89.8847
949 | 28 | 89.8847
950 | 30 | 96.305
951 | 29 | 93.0948
952 | 28 | 89.8847
953 | 32 | 102.7253
954 | 30 | 96.305
955 | 28 | 89.8847
956 | 30 | 96.305
957 | 28 | 89.8847
958 | 29 | 93.0948
959 | 28 | 89.8847
960 | 28 | 89.8847
961 | 28 | 89.8847
962 | 32 | 102.7253
963 | 29 | 93.0948
964 | 29 | 93.0948
965 | 26 | 83.4643
966 | 28 | 89.8847
967 | 28 | 89.8847
968 | 29 | 93.0948
969 | 29 | 93.0948
970 | 28 | 89.8847
971 | 30 | 96.305
972 | 28 | 89.8847
973 | 30 | 96.305
974 | 28 | 89.8847
975 | 28 | 89.8847
976 | 28 | 89.8847
977 | 28 | 89.8847
978 | 28 | 89.8847
979 | 29 | 93.0948
980 | 30 | 96.305
981 | 30 | 96.305
982 | 29 | 93.0948
983 | 29 | 93.0948
984 | 28 | 89.8847
985 | 30 | 96.305
986 | 29 | 93.0948
987 | 28 | 89.8847
988 | 29 | 93.0948
989 | 14 | 44.9423
990 | 28 | 89.8847
991 | 28 | 89.8847
992 | 27 | 86.6745
993 | 28 | 89.8847
994 | 28 | 89.8847
995 | 28 | 89.8847
996 | 28 | 89.8847
997 | 28 | 89.8847
998 | 27 | 86.6745
999 | 30 | 96.305
1000 | 29 | 93.0948
1001 | 32 | 102.7253
1002 | 28 | 89.8847
1003 | 28 | 89.8847
1004 | 29 | 93.0948
1005 | 28 | 89.8847
1006 | 29 | 93.0948
1007 | 28 | 89.8847
1008 | 29 | 93.0948
1009 | 30 | 96.305
1010 | 29 | 93.0948
1011 | 30 | 96.305
1012 | 29 | 93.0948
1013 | 28 | 89.8847
1014 | 28 | 89.8847
1015 | 28 | 89.8847
1016 | 28 | 89.8847
1017 | 28 | 89.8847
1018 | 28 | 89.8847
1019 | 28 | 89.8847
1020 | 29 | 93.0948
1021 | 30 | 96.305
1022 | 29 | 93.0948
1023 | 32 | 102.7253
1024 | 29 | 93.0948
1025 | 28 | 89.8847
1026 | 28 | 89.8847
1027 | 25 | 80.2542
1028 | 28 | 89.8847
1029 | 29 | 93.0948
1030 | 28 | 89.8847
1031 | 29 | 93.0948
1032 | 32 | 102.7253
1033 | 28 | 89.8847
1034 | 30 | 96.305
1035 | 29 | 93.0948
1036 | 29 | 93.0948
1037 | 31 | 99.5152
1038 | 29 | 93.0948
1039 | 28 | 89.8847
1040 | 28 | 89.8847
1041 | 28 | 89.8847
1042 | 31 | 99.5152
1043 | 28 | 89.8847
1044 | 30 | 96.305
1045 | 28 | 89.8847
1046 | 28 | 89.8847
1047 | 31 | 99.5152
1048 | 28 | 89.8847
1049 | 29 | 93.0948
1050 | 29 | 93.0948
1051 | 28 | 89.8847
1052 | 29 | 93.0948
1053 | 28 | 89.8847
1054 | 29 | 93.0948
1055 | 28 | 89.8847
1056 | 24 | 77.044
1057 | 30 | 96.305
1058 | 29 | 93.0948
1059 | 29 | 93.0948
1060 | 29 | 93.0948
1061 | 28 | 89.8847
1062 | 28 | 89.8847
1063 | 28 | 89.8847
1064 | 28 | 89.8847
1065 | 32 | 102.7253
1066 | 25 | 80.2542
1067 | 28 | 89.8847
1068 | 28 | 89.8847
1069 | 28 | 89.8847
1070 | 29 | 93.0948
1071 | 28 | 89.8847
1072 | 29 | 93.0948
1073 | 29 | 93.0948
1074 | 28 | 89.8847
1075 | 28 | 89.8847
1076 | 28 | 89.8847
1077 | 28 | 89.8847
1078 | 28 | 89.8847
1079 | 28 | 89.8847
1080 | 28 | 89.8847
1081 | 28 | 89.8847
1082 | 28 | 89.8847
1083 | 30 | 96.305
1084 | 28 | 89.8847
1085 | 29 | 93.0948
1086 | 30 | 96.305
1087 | 29 | 93.0948
1088 | 30 | 96.305
1089 | 27 | 86.6745
1090 | 32 | 102.7253
1091 | 28 | 89.8847
1092 | 29 | 93.0948
1093 | 29 | 93.0948
1094 | 28 | 89.8847
1095 | 29 | 93.0948
1096 | 28 | 89.8847
1097 | 29 | 93.0948
1098 | 29 | 93.0948
1099 | 28 | 89.8847
1100 | 28 | 89.8847
1101 | 28 | 89.8847
1102 | 28 | 89.8847
1103 | 28 | 89.8847
1104 | 30 | 96.305
1105 | 30 | 96.305
1106 | 28 | 89.8847
1107 | 28 | 89.8847
1108 | 29 | 93.0948
1109 | 28 | 89.8847
1110 | 29 | 93.0948
1111 | 28 | 89.8847
1112 | 28 | 89.8847
1113 | 29 | 93.0948
1114 | 30 | 96.305
1115 | 29 | 93.0948
1116 | 32 | 102.7253
1117 | 29 | 93.0948
1118 | 29 | 93.0948
1119 | 28 | 89.8847
1120 | 28 | 89.8847
1121 | 29 | 93.0948
1122 | 28 | 89.8847
1123 | 28 | 89.8847
1124 | 29 | 93.0948
1125 | 28 | 89.8847
1126 | 29 | 93.0948
1127 | 29 | 93.0948
1128 | 28 | 89.8847
1129 | 45 | 144.4575
1130 | 28 | 89.8847
1131 | 28 | 89.8847
1132 | 28 | 89.8847
1133 | 28 | 89.8847
1134 | 29 | 93.0948
1135 | 28 | 89.8847
1136 | 28 | 89.8847
1137 | 29 | 93.0948
1138 | 24 | 77.044
1139 | 28 | 89.8847
1140 | 28 | 89.8847
1141 | 29 | 93.0948
1142 | 28 | 89.8847
1143 | 28 | 89.8847
1144 | 8 | 25.6813
1145 | 28 | 89.8847
1146 | 29 | 93.0948
1147 | 32 | 102.7253
1148 | 29 | 93.0948
1149 | 29 | 93.0948
1150 | 29 | 93.0948
1151 | 29 | 93.0948
1152 | 28 | 89.8847
1153 | 28 | 89.8847
1154 | 30 | 96.305
1155 | 28 | 89.8847
1156 | 28 | 89.8847
1157 | 32 | 102.7253
1158 | 28 | 89.8847
1159 | 28 | 89.8847
1160 | 28 | 89.8847
1161 | 28 | 89.8847
1162 | 28 | 89.8847
1163 | 28 | 89.8847
1164 | 28 | 89.8847
1165 | 33 | 105.9355
1166 | 30 | 96.305
1167 | 28 | 89.8847
1168 | 28 | 89.8847
1169 | 29 | 93.0948
1170 | 29 | 93.0948
1171 | 28 | 89.8847
1172 | 29 | 93.0948
1173 | 28 | 89.8847
1174 | 28 | 89.8847
1175 | 28 | 89.8847
1176 | 29 | 93.0948
1177 | 29 | 93.0948
1178 | 28 | 89.8847
1179 | 29 | 93.0948
1180 | 26 | 83.4643
1181 | 29 | 93.0948
1182 | 26 | 83.4643
1183 | 28 | 89.8847
1184 | 30 | 96.305
1185 | 22 | 70.6237
1186 | 28 | 89.8847
1187 | 28 | 89.8847
1188 | 28 | 89.8847
1189 | 30 | 96.305
1190 | 30 | 96.305
1191 | 29 | 93.0948
1192 | 29 | 93.0948
1193 | 28 | 89.8847
1194 | 28 | 89.8847
1195 | 28 | 89.8847
1196 | 28 | 89.8847
1197 | 28 | 89.8847
1198 | 28 | 89.8847
1199 | 28 | 89.8847
1200 | 28 | 89.8847
1201 | 28 | 89.8847
1202 | 30 | 96.305
1203 | 28 | 89.8847
1204 | 29 | 93.0948
1205 | 28 | 89.8847
1206 | 28 | 89.8847
1207 | 33 | 105.9355
1208 | 28 | 89.8847
1209 | 28 | 89.8847
1210 | 28 | 89.8847
1211 | 28 | 89.8847
1212 | 28 | 89.8847
1213 | 28 | 89.8847
1214 | 29 | 93.0948
1215 | 28 | 89.8847
1216 | 24 | 77.044
1217 | 29 | 93.0948
1218 | 31 | 99.5152
1219 | 28 | 89.8847
1220 | 29 | 93.0948
1221 | 28 | 89.8847
1222 | 30 | 96.305
1223 | 28 | 89.8847
1224 | 36 | 115.566
1225 | 29 | 93.0948
1226 | 29 | 93.0948
1227 | 28 | 89.8847
1228 | 28 | 89.8847
1229 | 28 | 89.8847
1230 | 28 | 89.8847
1231 | 28 | 89.8847
1232 | 26 | 83.4643
1233 | 28 | 89.8847
1234 | 28 | 89.8847
1235 | 28 | 89.8847
1236 | 28 | 89.8847
1237 | 28 | 89.8847
1238 | 28 | 89.8847
1239 | 29 | 93.0948
1240 | 29 | 93.0948
1241 | 28 | 89.8847
1242 | 28 | 89.8847
1243 | 29 | 93.0948
1244 | 30 | 96.305
1245 | 28 | 89.8847
1246 | 28 | 89.8847
1247 | 30 | 96.305
1248 | 26 | 83.4643
1249 | 28 | 89.8847
1250 | 28 | 89.8847
1251 | 28 | 89.8847
1252 | 28 | 89.8847
1253 | 28 | 89.8847
1254 | 29 | 93.0948
1255 | 29 | 93.0948
1256 | 28 | 89.8847
1257 | 29 | 93.0948
1258 | 28 | 89.8847
1259 | 28 | 89.8847
1260 | 29 | 93.0948
1261 | 29 | 93.0948
1262 | 28 | 89.8847
1263 | 28 | 89.8847
1264 | 29 | 93.0948
1265 | 28 | 89.8847
1266 | 29 | 93.0948
1267 | 28 | 89.8847
1268 | 28 | 89.8847
1269 | 28 | 89.8847
1270 | 29 | 93.0948
1271 | 27 | 86.6745
1272 | 32 | 102.7253
1273 | 28 | 89.8847
1274 | 30 | 96.305
1275 | 29 | 93.0948
1276 | 28 | 89.8847
1277 | 28 | 89.8847
1278 | 29 | 93.0948
1279 | 28 | 89.8847
1280 | 28 | 89.8847
1281 | 28 | 89.8847
1282 | 29 | 93.0948
1283 | 29 | 93.0948
1284 | 28 | 89.8847
1285 | 28 | 89.8847
1286 | 29 | 93.0948
1287 | 28 | 89.8847
1288 | 29 | 93.0948
1289 | 28 | 89.8847
1290 | 28 | 89.8847
1291 | 26 | 83.4643
1292 | 29 | 93.0948
1293 | 29 | 93.0948
1294 | 28 | 89.8847
1295 | 28 | 89.8847
1296 | 29 | 93.0948
1297 | 28 | 89.8847
1298 | 28 | 89.8847
1299 | 31 | 99.5152
1300 | 28 | 89.8847
1301 | 29 | 93.0948
1302 | 28 | 89.8847
1303 | 28 | 89.8847
1304 | 26 | 83.4643
1305 | 29 | 93.0948
1306 | 30 | 96.305
1307 | 30 | 96.305
1308 | 28 | 89.8847
1309 | 28 | 89.8847
1310 | 29 | 93.0948
1311 | 30 | 96.305
1312 | 28 | 89.8847
1313 | 28 | 89.8847
1314 | 29 | 93.0948
1315 | 28 | 89.8847
1316 | 29 | 93.0948
1317 | 29 | 93.0948
1318 | 30 | 96.305
1319 | 29 | 93.0948
1320 | 28 | 89.8847
1321 | 29 | 93.0948
1322 | 28 | 89.8847
1323 | 29 | 93.0948
1324 | 30 | 96.305
1325 | 25 | 80.2542
1326 | 29 | 93.0948
1327 | 29 | 93.0948
1328 | 32 | 102.7253
1329 | 29 | 93.0948
1330 | 28 | 89.8847
1331 | 28 | 89.8847
1332 | 8 | 25.6813
1333 | 28 | 89.8847
1334 | 30 | 96.305
1335 | 28 | 89.8847
1336 | 30 | 96.305
1337 | 28 | 89.8847
1338 | 28 | 89.8847
1339 | 30 | 96.305
1340 | 28 | 89.8847
1341 | 29 | 93.0948
1342 | 28 | 89.8847
1343 | 28 | 89.8847
1344 | 31 | 99.5152
1345 | 28 | 89.8847
1346 | 29 | 93.0948
1347 | 29 | 93.0948
1348 | 28 | 89.8847
1349 | 28 | 89.8847
1350 | 16 | 51.3627
1351 | 28 | 89.8847
1352 | 28 | 89.8847
1353 | 28 | 89.8847
1354 | 28 | 89.8847
1355 | 28 | 89.8847
1356 | 28 | 89.8847
1357 | 30 | 96.305
1358 | 27 | 86.6745
1359 | 30 | 96.305
1360 | 28 | 89.8847
1361 | 29 | 93.0948
1362 | 29 | 93.0948
1363 | 28 | 89.8847
1364 | 29 | 93.0948
1365 | 28 | 89.8847
1366 | 29 | 93.0948
1367 | 28 | 89.8847
1368 | 28 | 89.8847
1369 | 29 | 93.0948
1370 | 28 | 89.8847
1371 | 28 | 89.8847
1372 | 29 | 93.0948
1373 | 28 | 89.8847
1374 | 29 | 93.0948
1375 | 28 | 89.8847
1376 | 28 | 89.8847
1377 | 28 | 89.8847
1378 | 28 | 89.8847
1379 | 28 | 89.8847
1380 | 29 | 93.0948
1381 | 28 | 89.8847
1382 | 31 | 99.5152
1383 | 28 | 89.8847
1384 | 28 | 89.8847
1385 | 28 | 89.8847
1386 | 28 | 89.8847
1387 | 29 | 93.0948
1388 | 28 | 89.8847
1389 | 28 | 89.8847
1390 | 28 | 89.8847
1391 | 29 | 93.0948
1392 | 28 | 89.8847
1393 | 29 | 93.0948
1394 | 29 | 93.0948
1395 | 28 | 89.8847
1396 | 28 | 89.8847
1397 | 28 | 89.8847
1398 | 28 | 89.8847
1399 | 28 | 89.8847
1400 | 30 | 96.305
1401 | 28 | 89.8847
1402 | 30 | 96.305
1403 | 28 | 89.8847
1404 | 28 | 89.8847
1405 | 30 | 96.305
1406 | 26 | 83.4643
1407 | 29 | 93.0948
1408 | 26 | 83.4643
1409 | 34 | 109.1457
1410 | 29 | 93.0948
1411 | 28 | 89.8847
1412 | 30 | 96.305
1413 | 28 | 89.8847
1414 | 46 | 147.6676
1415 | 30 | 96.305
1416 | 28 | 89.8847
1417 | 29 | 93.0948
1418 | 29 | 93.0948
1419 | 28 | 89.8847
1420 | 28 | 89.8847
1421 | 24 | 77.044
1422 | 29 | 93.0948
1423 | 30 | 96.305
1424 | 28 | 89.8847
1425 | 29 | 93.0948
1426 | 28 | 89.8847
1427 | 29 | 93.0948
1428 | 29 | 93.0948
1429 | 28 | 89.8847
1430 | 29 | 93.0948
1431 | 30 | 96.305
1432 | 28 | 89.8847
1433 | 28 | 89.8847
1434 | 28 | 89.8847
1435 | 28 | 89.8847
1436 | 30 | 96.305
1437 | 28 | 89.8847
1438 | 28 | 89.8847
1439 | 28 | 89.8847
1440 | 30 | 96.305
1441 | 28 | 89.8847
1442 | 29 | 93.0948
1443 | 29 | 93.0948
1444 | 28 | 89.8847
1445 | 28 | 89.8847
1446 | 28 | 89.8847
1447 | 28 | 89.8847
1448 | 29 | 93.0948
1449 | 28 | 89.8847
1450 | 29 | 93.0948
1451 | 28 | 89.8847
1452 | 28 | 89.8847
1453 | 28 | 89.8847
1454 | 28 | 89.8847
1455 | 29 | 93.0948
1456 | 29 | 93.0948
1457 | 28 | 89.8847
1458 | 29 | 93.0948
1459 | 28 | 89.8847
1460 | 28 | 89.8847
1461 | 30 | 96.305
1462 | 28 | 89.8847
1463 | 29 | 93.0948
1464 | 29 | 93.0948
1465 | 28 | 89.8847
1466 | 29 | 93.0948
1467 | 29 | 93.0948
1468 | 28 | 89.8847
1469 | 28 | 89.8847
1470 | 28 | 89.8847
1471 | 30 | 96.305
1472 | 28 | 89.8847
1473 | 26 | 83.4643
1474 | 28 | 89.8847
1475 | 28 | 89.8847
1476 | 29 | 93.0948
1477 | 31 | 99.5152
1478 | 29 | 93.0948
1479 | 28 | 89.8847
1480 | 32 | 102.7253
1481 | 28 | 89.8847
1482 | 28 | 89.8847
1483 | 30 | 96.305
1484 | 29 | 93.0948
1485 | 29 | 93.0948
1486 | 32 | 102.7253
1487 | 28 | 89.8847
1488 | 30 | 96.305
1489 | 29 | 93.0948
1490 | 28 | 89.8847
1491 | 32 | 102.7253
1492 | 28 | 89.8847
1493 | 30 | 96.305
1494 | 29 | 93.0948
1495 | 28 | 89.8847
1496 | 29 | 93.0948
1497 | 25 | 80.2542
1498 | 28 | 89.8847
1499 | 28 | 89.8847
1500 | 28 | 89.8847
1501 | 29 | 93.0948
1502 | 25 | 80.2542
1503 | 31 | 99.5152
1504 | 29 | 93.0948
1505 | 28 | 89.8847
1506 | 34 | 109.1457
1507 | 28 | 89.8847
1508 | 28 | 89.8847
1509 | 28 | 89.8847
1510 | 28 | 89.8847
1511 | 26 | 83.4643
1512 | 30 | 96.305
1513 | 28 | 89.8847
1514 | 29 | 93.0948
1515 | 28 | 89.8847
1516 | 30 | 96.305
1517 | 28 | 89.8847
1518 | 29 | 93.0948
1519 | 29 | 93.0948
1520 | 28 | 89.8847
1521 | 28 | 89.8847
1522 | 26 | 83.4643
1523 | 28 | 89.8847
1524 | 28 | 89.8847
1525 | 28 | 89.8847
1526 | 28 | 89.8847
1527 | 30 | 96.305
1528 | 28 | 89.8847
1529 | 31 | 99.5152
1530 | 28 | 89.8847
1531 | 28 | 89.8847
1532 | 29 | 93.0948
1533 | 31 | 99.5152
1534 | 29 | 93.0948
1535 | 29 | 93.0948