## ADCResults
Tick (ms) | ADC Value | Voltage (mV) | Test Voltage (mV) | 1643 |  | Rigol DP1308A | ADC Resolution: | 1024
512 | 513 | 1646.8152 | Measured Test Voltage (mV) | 1644 |  | Agilent 34410A | mV/Bit | 3.2102
513 | 512 | 1643.6051 | Measured Supply Voltage (mV) | 3284 |  | Agilent 34410A
514 | 512 | 1643.6051
515 | 512 | 1643.6051 | Expected ADC Value: | 511.8115
516 | 512 | 1643.6051
517 | 512 | 1643.6051 | Average Value: | 511.5674 | mV: | 1642.2163
518 | 512 | 1643.6051 | Difference: | -0.24413 | mV: | -0.78369
519 | 511 | 1640.3949 | Standard Deviation: | 2.078 | mV: | 6.6707
520 | 512 | 1643.6051 | Min Value: | 493 | mV: | 1582.6119
521 | 512 | 1643.6051 | Max Value: | 528 | mV: | 1694.9677
522 | 511 | 1640.3949
523 | 512 | 1643.6051
524 | 512 | 1643.6051
525 | 512 | 1643.6051
526 | 511 | 1640.3949
527 | 512 | 1643.6051
528 | 509 | 1633.9746
529 | 503 | 1614.7136
530 | 512 | 1643.6051
531 | 512 | 1643.6051
532 | 512 | 1643.6051
533 | 512 | 1643.6051
534 | 512 | 1643.6051
535 | 512 | 1643.6051
536 | 511 | 1640.3949
537 | 512 | 1643.6051
538 | 512 | 1643.6051
539 | 511 | 1640.3949
540 | 512 | 1643.6051
541 | 512 | 1643.6051
542 | 512 | 1643.6051
543 | 510 | 1637.1848
544 | 511 | 1640.3949
545 | 511 | 1640.3949
546 | 512 | 1643.6051
547 | 512 | 1643.6051
548 | 510 | 1637.1848
549 | 512 | 1643.6051
550 | 510 | 1637.1848
551 | 512 | 1643.6051
552 | 510 | 1637.1848
553 | 513 | 1646.8152
554 | 511 | 1640.3949
555 | 511 | 1640.3949
556 | 512 | 1643.6051
557 | 512 | 1643.6051
558 | 518 | 1662.8661
559 | 512 | 1643.6051
560 | 512 | 1643.6051
561 | 511 | 1640.3949
562 | 512 | 1643.6051
563 | 510 | 1637.1848
564 | 512 | 1643.6051
565 | 512 | 1643.6051
566 | 512 | 1643.6051
567 | 514 | 1650.0254
568 | 518 | 1662.8661
569 | 508 | 1630.7644
570 | 512 | 1643.6051
571 | 512 | 1643.6051
572 | 512 | 1643.6051
573 | 511 | 1640.3949
574 | 511 | 1640.3949
575 | 511 | 1640.3949
576 | 511 | 1640.3949
577 | 512 | 1643.6051
578 | 512 | 1643.6051
579 | 511 | 1640.3949
580 | 512 | 1643.6051
581 | 512 | 1643.6051
582 | 511 | 1640.3949
583 | 512 | 1643.6051
584 | 512 | 1643.6051
585 | 512 | 1643.6051
586 | 511 | 1640.3949
587 | 510 | 1637.1848
588 | 513 | 1646.8152
589 | 511 | 1640.3949
590 | 511 | 1640.3949
591 | 511 | 1640.3949
592 | 504 | 1617.9238
593 | 511 | 1640.3949
594 | 511 | 1640.3949
595 | 512 | 1643.6051
596 | 512 | 1643.6051
597 | 507 | 1627.5543
598 | 507 | 1627.5543
599 | 512 | 1643.6051
600 | 512 | 1643.6051
601 | 513 | 1646.8152
602 | 512 | 1643.6051
603 | 511 | 1640.3949
604 | 512 | 1643.6051
605 | 512 | 1643.6051
606 | 513 | 1646.8152
607 | 512 | 1643.6051
608 | 512 | 1643.6051
609 | 510 | 1637.1848
610 | 511 | 1640.3949
611 | 512 | 1643.6051
612 | 511 | 1640.3949
613 | 509 | 1633.9746
614 | 493 | 1582.6119
615 | 512 | 1643.6051
616 | 510 | 1637.1848
617 | 512 | 1643.6051
618 | 511 | 1640.3949
619 | 512 | 1643.6051
620 | 510 | 1637.1848
621 | 512 | 1643.6051
622 | 512 | 1643.6051
623 | 512 | 1643.6051
624 | 512 | 1643.6051
625 | 512 | 1643.6051
626 | 509 | 1633.9746
627 | 512 | 1643.6051
628 | 511 | 1640.3949
629 | 512 | 1643.6051
630 | 512 | 1643.6051
631 | 519 | 1666.0762
632 | 511 | 1640.3949
633 | 512 | 1643.6051
634 | 512 | 1643.6051
635 | 513 | 1646.8152
636 | 512 | 1643.6051
637 | 512 | 1643.6051
638 | 512 | 1643.6051
639 | 512 | 1643.6051
640 | 512 | 1643.6051
641 | 511 | 1640.3949
642 | 511 | 1640.3949
643 | 512 | 1643.6051
644 | 512 | 1643.6051
645 | 512 | 1643.6051
646 | 511 | 1640.3949
647 | 512 | 1643.6051
648 | 512 | 1643.6051
649 | 509 | 1633.9746
650 | 512 | 1643.6051
651 | 510 | 1637.1848
652 | 511 | 1640.3949
653 | 512 | 1643.6051
654 | 512 | 1643.6051
655 | 512 | 1643.6051
656 | 512 | 1643.6051
657 | 511 | 1640.3949
658 | 512 | 1643.6051
659 | 513 | 1646.8152
660 | 512 | 1643.6051
661 | 512 | 1643.6051
662 | 511 | 1640.3949
663 | 512 | 1643.6051
664 | 511 | 1640.3949
665 | 513 | 1646.8152
666 | 512 | 1643.6051
667 | 512 | 1643.6051
668 | 511 | 1640.3949
669 | 511 | 1640.3949
670 | 512 | 1643.6051
671 | 502 | 1611.5034
672 | 513 | 1646.8152
673 | 509 | 1633.9746
674 | 511 | 1640.3949
675 | 511 | 1640.3949
676 | 511 | 1640.3949
677 | 512 | 1643.6051
678 | 512 | 1643.6051
679 | 512 | 1643.6051
680 | 509 | 1633.9746
681 | 512 | 1643.6051
682 | 512 | 1643.6051
683 | 512 | 1643.6051
684 | 512 | 1643.6051
685 | 512 | 1643.6051
686 | 509 | 1633.9746
687 | 512 | 1643.6051
688 | 513 | 1646.8152
689 | 512 | 1643.6051
690 | 512 | 1643.6051
691 | 512 | 1643.6051
692 | 512 | 1643.6051
693 | 510 | 1637.1848
694 | 508 | 1630.7644
695 | 511 | 1640.3949
696 | 511 | 1640.3949
697 | 511 | 1640.3949
698 | 512 | 1643.6051
699 | 511 | 1640.3949
700 | 511 | 1640.3949
701 | 511 | 1640.3949
702 | 517 | 1659.6559
703 | 511 | 1640.3949
704 | 512 | 1643.6051
705 | 512 | 1643.6051
706 | 512 | 1643.6051
707 | 511 | 1640.3949
708 | 511 | 1640.3949
709 | 512 | 1643.6051
710 | 512 | 1643.6051
711 | 512 | 1643.6051
712 | 519 | 1666.0762
713 | 511 | 1640.3949
714 | 511 | 1640.3949
715 | 512 | 1643.6051
716 | 512 | 1643.6051
717 | 512 | 1643.6051
718 | 511 | 1640.3949
719 | 512 | 1643.6051
720 | 511 | 1640.3949
721 | 510 | 1637.1848
722 | 512 | 1643.6051
723 | 518 | 1662.8661
724 | 512 | 1643.6051
725 | 509 | 1633.9746
726 | 512 | 1643.6051
727 | 513 | 1646.8152
728 | 512 | 1643.6051
729 | 512 | 1643.6051
730 | 511 | 1640.3949
731 | 511 | 1640.3949
732 | 512 | 1643.6051
733 | 512 | 1643.6051
734 | 513 | 1646.8152
735 | 512 | 1643.6051
736 | 512 | 1643.6051
737 | 512 | 1643.6051
738 | 511 | 1640.3949
739 | 512 | 1643.6051
740 | 511 | 1640.3949
741 | 512 | 1643.6051
742 | 512 | 1643.6051
743 | 512 | 1643.6051
744 | 512 | 1643.6051
745 | 512 | 1643.6051
746 | 512 | 1643.6051
747 | 511 | 1640.3949
748 | 514 | 1650.0254
749 | 512 | 1643.6051
750 | 511 | 1640.3949
751 | 512 | 1643.6051
752 | 512 | 1643.6051
753 | 512 | 1643.6051
754 | 512 | 1643.6051
755 | 512 | 1643.6051
756 | 512 | 1643.6051
757 | 512 | 1643.6051
758 | 512 | 1643.6051
759 | 513 | 1646.8152
760 | 512 | 1643.6051
761 | 513 | 1646.8152
762 | 510 | 1637.1848
763 | 511 | 1640.3949
764 | 512 | 1643.6051
765 | 510 | 1637.1848
766 | 511 | 1640.3949
767 | 512 | 1643.6051
768 | 512 | 1643.6051
769 | 511 | 1640.3949
770 | 512 | 1643.6051
771 | 512 | 1643.6051
772 | 512 | 1643.6051
773 | 514 | 1650.0254
774 | 512 | 1643.6051
775 | 512 | 1643.6051
776 | 511 | 1640.3949
777 | 512 | 1643.6051
778 | 512 | 1643.6051
779 | 512 | 1643.6051
780 | 511 | 1640.3949
781 | 512 | 1643.6051
782 | 510 | 1637.1848
783 | 511 | 1640.3949
784 | 512 | 1643.6051
785 | 510 | 1637.1848
786 | 512 | 1643.6051
787 | 511 | 1640.3949
788 | 511 | 1640.3949
789 | 519 | 1666.0762
790 | 512 | 1643.6051
791 | 510 | 1637.1848
792 | 512 | 1643.6051
793 | 511 | 1640.3949
794 | 512 | 1643.6051
795 | 510 | 1637.1848
796 | 513 | 1646.8152
797 | 511 | 1640.3949
798 | 512 | 1643.6051
799 | 514 | 1650.0254
800 | 512 | 1643.6051
801 | 511 | 1640.3949
802 | 509 | 1633.9746
803 | 512 | 1643.6051
804 | 512 | 1643.6051
805 | 511 | 1640.3949
806 | 511 | 1640.3949
807 | 510 | 1637.1848
808 | 512 | 1643.6051
809 | 511 | 1640.3949
810 | 512 | 1643.6051
811 | 511 | 1640.3949
812 | 512 | 1643.6051
813 | 511 | 1640.3949
814 | 512 | 1643.6051
815 | 512 | 1643.6051
816 | 512 | 1643.6051
817 | 512 | 1643.6051
818 | 512 | 1643.6051
819 | 511 | 1640.3949
820 | 512 | 1643.6051
821 | 513 | 1646.8152
822 | 516 | 1656.4457
823 | 511 | 1640.3949
824 | 509 | 1633.9746
825 | 508 | 1630.7644
826 | 511 | 1640.3949
827 | 515 | 1653.2356
828 | 511 | 1640.3949
829 | 512 | 1643.6051
830 | 511 | 1640.3949
831 | 511 | 1640.3949
832 | 511 | 1640.3949
833 | 515 | 1653.2356
834 | 512 | 1643.6051
835 | 511 | 1640.3949
836 | 513 | 1646.8152
837 | 511 | 1640.3949
838 | 511 | 1640.3949
839 | 512 | 1643.6051
840 | 512 | 1643.6051
841 | 510 | 1637.1848
842 | 512 | 1643.6051
843 | 512 | 1643.6051
844 | 513 | 1646.8152
845 | 512 | 1643.6051
846 | 512 | 1643.6051
847 | 513 | 1646.8152
848 | 511 | 1640.3949
849 | 512 | 1643.6051
850 | 512 | 1643.6051
851 | 512 | 1643.6051
852 | 512 | 1643.6051
853 | 512 | 1643.6051
854 | 512 | 1643.6051
855 | 512 | 1643.6051
856 | 509 | 1633.9746
857 | 511 | 1640.3949
858 | 511 | 1640.3949
859 | 511 | 1640.3949
860 | 510 | 1637.1848
861 | 510 | 1637.1848
862 | 512 | 1643.6051
863 | 511 | 1640.3949
864 | 512 | 1643.6051
865 | 512 | 1643.6051
866 | 512 | 1643.6051
867 | 510 | 1637.1848
868 | 508 | 1630.7644
869 | 512 | 1643.6051
870 | 511 | 1640.3949
871 | 511 | 1640.3949
872 | 512 | 1643.6051
873 | 512 | 1643.6051
874 | 514 | 1650.0254
875 | 512 | 1643.6051
876 | 513 | 1646.8152
877 | 512 | 1643.6051
878 | 512 | 1643.6051
879 | 509 | 1633.9746
880 | 512 | 1643.6051
881 | 510 | 1637.1848
882 | 511 | 1640.3949
883 | 512 | 1643.6051
884 | 511 | 1640.3949
885 | 517 | 1659.6559
886 | 510 | 1637.1848
887 | 511 | 1640.3949
888 | 512 | 1643.6051
889 | 512 | 1643.6051
890 | 511 | 1640.3949
891 | 512 | 1643.6051
892 | 512 | 1643.6051
893 | 511 | 1640.3949
894 | 512 | 1643.6051
895 | 511 | 1640.3949
896 | 507 | 1627.5543
897 | 512 | 1643.6051
898 | 512 | 1643.6051
899 | 511 | 1640.3949
900 | 511 | 1640.3949
901 | 512 | 1643.6051
902 | 511 | 1640.3949
903 | 509 | 1633.9746
904 | 512 | 1643.6051
905 | 512 | 1643.6051
906 | 507 | 1627.5543
907 | 512 | 1643.6051
908 | 511 | 1640.3949
909 | 509 | 1633.9746
910 | 512 | 1643.6051
911 | 511 | 1640.3949
912 | 511 | 1640.3949
913 | 512 | 1643.6051
914 | 510 | 1637.1848
915 | 512 | 1643.6051
916 | 512 | 1643.6051
917 | 512 | 1643.6051
918 | 512 | 1643.6051
919 | 512 | 1643.6051
920 | 513 | 1646.8152
921 | 512 | 1643.6051
922 | 514 | 1650.0254
923 | 510 | 1637.1848
924 | 511 | 1640.3949
925 | 517 | 1659.6559
926 | 511 | 1640.3949
927 | 514 | 1650.0254
928 | 511 | 1640.3949
929 | 513 | 1646.8152
930 | 512 | 1643.6051
931 | 512 | 1643.6051
932 | 510 | 1637.1848
933 | 512 | 1643.6051
934 | 511 | 1640.3949
935 | 509 | 1633.9746
936 | 512 | 1643.6051
937 | 511 | 1640.3949
938 | 512 | 1643.6051
939 | 511 | 1640.3949
940 | 509 | 1633.9746
941 | 512 | 1643.6051
942 | 511 | 1640.3949
943 | 512 | 1643.6051
944 | 512 | 1643.6051
945 | 512 | 1643.6051
946 | 511 | 1640.3949
947 | 512 | 1643.6051
948 | 511 | 1640.3949
949 | 512 | 1643.6051
950 | 514 | 1650.0254
951 | 512 | 1643.6051
952 | 511 | 1640.3949
953 | 510 | 1637.1848
954 | 512 | 1643.6051
955 | 517 | 1659.6559
956 | 511 | 1640.3949
957 | 512 | 1643.6051
958 | 510 | 1637.1848
959 | 512 | 1643.6051
960 | 512 | 1643.6051
961 | 511 | 1640.3949
962 | 512 | 1643.6051
963 | 512 | 1643.6051
964 | 512 | 1643.6051
965 | 512 | 1643.6051
966 | 502 | 1611.5034
967 | 513 | 1646.8152
968 | 512 | 1643.6051
969 | 512 | 1643.6051
970 | 510 | 1637.1848
971 | 511 | 1640.3949
972 | 511 | 1640.3949
973 | 511 | 1640.3949
974 | 512 | 1643.6051
975 | 511 | 1640.3949
976 | 511 | 1640.3949
977 | 511 | 1640.3949
978 | 512 | 1643.6051
979 | 511 | 1640.3949
980 | 512 | 1643.6051
981 | 512 | 1643.6051
982 | 512 | 1643.6051
983 | 511 | 1640.3949
984 | 512 | 1643.6051
985 | 511 | 1640.3949
986 | 512 | 1643.6051
987 | 512 | 1643.6051
988 | 512 | 1643.6051
989 | 512 | 1643.6051
990 | 512 | 1643.6051
991 | 512 | 1643.6051
992 | 512 | 1643.6051
993 | 511 | 1640.3949
994 | 509 | 1633.9746
995 | 511 | 1640.3949
996 | 511 | 1640.3949
997 | 512 | 1643.6051
998 | 512 | 1643.6051
999 | 511 | 1640.3949
1000 | 517 | 1659.6559
1001 | 511 | 1640.3949
1002 | 508 | 1630.7644
1003 | 512 | 1643.6051
1004 | 511 | 1640.3949
1005 | 510 | 1637.1848
1006 | 512 | 1643.6051
1007 | 511 | 1640.3949
1008 | 512 | 1643.6051
1009 | 510 | 1637.1848
1010 | 512 | 1643.6051
1011 | 512 | 1643.6051
1012 | 512 | 1643.6051
1013 | 512 | 1643.6051
1014 | 512 | 1643.6051
1015 | 512 | 1643.6051
1016 | 512 | 1643.6051
1017 | 513 | 1646.8152
1018 | 512 | 1643.6051
1019 | 513 | 1646.8152
1020 | 509 | 1633.9746
1021 | 512 | 1643.6051
1022 | 513 | 1646.8152
1023 | 511 | 1640.3949
1024 | 511 | 1640.3949
1025 | 511 | 1640.3949
1026 | 510 | 1637.1848
1027 | 512 | 1643.6051
1028 | 512 | 1643.6051
1029 | 512 | 1643.6051
1030 | 510 | 1637.1848
1031 | 519 | 1666.0762
1032 | 512 | 1643.6051
1033 | 502 | 1611.5034
1034 | 510 | 1637.1848
1035 | 512 | 1643.6051
1036 | 522 | 1675.7067
1037 | 511 | 1640.3949
1038 | 511 | 1640.3949
1039 | 510 | 1637.1848
1040 | 512 | 1643.6051
1041 | 511 | 1640.3949
1042 | 512 | 1643.6051
1043 | 503 | 1614.7136
1044 | 511 | 1640.3949
1045 | 511 | 1640.3949
1046 | 512 | 1643.6051
1047 | 512 | 1643.6051
1048 | 512 | 1643.6051
1049 | 510 | 1637.1848
1050 | 512 | 1643.6051
1051 | 512 | 1643.6051
1052 | 511 | 1640.3949
1053 | 506 | 1624.3441
1054 | 512 | 1643.6051
1055 | 512 | 1643.6051
1056 | 511 | 1640.3949
1057 | 512 | 1643.6051
1058 | 511 | 1640.3949
1059 | 511 | 1640.3949
1060 | 512 | 1643.6051
1061 | 512 | 1643.6051
1062 | 511 | 1640.3949
1063 | 513 | 1646.8152
1064 | 513 | 1646.8152
1065 | 512 | 1643.6051
1066 | 510 | 1637.1848
1067 | 518 | 1662.8661
1068 | 511 | 1640.3949
1069 | 512 | 1643.6051
1070 | 512 | 1643.6051
1071 | 510 | 1637.1848
1072 | 512 | 1643.6051
1073 | 512 | 1643.6051
1074 | 512 | 1643.6051
1075 | 509 | 1633.9746
1076 | 511 | 1640.3949
1077 | 510 | 1637.1848
1078 | 512 | 1643.6051
1079 | 512 | 1643.6051
1080 | 510 | 1637.1848
1081 | 512 | 1643.6051
1082 | 519 | 1666.0762
1083 | 512 | 1643.6051
1084 | 511 | 1640.3949
1085 | 512 | 1643.6051
1086 | 512 | 1643.6051
1087 | 512 | 1643.6051
1088 | 512 | 1643.6051
1089 | 512 | 1643.6051
1090 | 512 | 1643.6051
1091 | 512 | 1643.6051
1092 | 512 | 1643.6051
1093 | 510 | 1637.1848
1094 | 512 | 1643.6051
1095 | 501 | 1608.2933
1096 | 512 | 1643.6051
1097 | 511 | 1640.3949
1098 | 512 | 1643.6051
1099 | 513 | 1646.8152
1100 | 512 | 1643.6051
1101 | 513 | 1646.8152
1102 | 512 | 1643.6051
1103 | 511 | 1640.3949
1104 | 511 | 1640.3949
1105 | 512 | 1643.6051
1106 | 517 | 1659.6559
1107 | 512 | 1643.6051
1108 | 512 | 1643.6051
1109 | 505 | 1621.1339
1110 | 502 | 1611.5034
1111 | 510 | 1637.1848
1112 | 511 | 1640.3949
1113 | 511 | 1640.3949
1114 | 512 | 1643.6051
1115 | 512 | 1643.6051
1116 | 510 | 1637.1848
1117 | 512 | 1643.6051
1118 | 512 | 1643.6051
1119 | 511 | 1640.3949
1120 | 512 | 1643.6051
1121 | 511 | 1640.3949
1122 | 511 | 1640.3949
1123 | 512 | 1643.6051
1124 | 511 | 1640.3949
1125 | 512 | 1643.6051
1126 | 512 | 1643.6051
1127 | 513 | 1646.8152
1128 | 511 | 1640.3949
1129 | 510 | 1637.1848
1130 | 511 | 1640.3949
1131 | 512 | 1643.6051
1132 | 504 | 1617.9238
1133 | 512 | 1643.6051
1134 | 511 | 1640.3949
1135 | 518 | 1662.8661
1136 | 512 | 1643.6051
1137 | 513 | 1646.8152
1138 | 513 | 1646.8152
1139 | 512 | 1643.6051
1140 | 511 | 1640.3949
1141 | 512 | 1643.6051
1142 | 511 | 1640.3949
1143 | 512 | 1643.6051
1144 | 511 | 1640.3949
1145 | 509 | 1633.9746
1146 | 521 | 1672.4966
1147 | 512 | 1643.6051
1148 | 512 | 1643.6051
1149 | 512 | 1643.6051
1150 | 512 | 1643.6051
1151 | 512 | 1643.6051
1152 | 512 | 1643.6051
1153 | 512 | 1643.6051
1154 | 511 | 1640.3949
1155 | 513 | 1646.8152
1156 | 511 | 1640.3949
1157 | 510 | 1637.1848
1158 | 512 | 1643.6051
1159 | 511 | 1640.3949
1160 | 512 | 1643.6051
1161 | 512 | 1643.6051
1162 | 511 | 1640.3949
1163 | 513 | 1646.8152
1164 | 512 | 1643.6051
1165 | 511 | 1640.3949
1166 | 512 | 1643.6051
1167 | 511 | 1640.3949
1168 | 511 | 1640.3949
1169 | 512 | 1643.6051
1170 | 512 | 1643.6051
1171 | 512 | 1643.6051
1172 | 519 | 1666.0762
1173 | 510 | 1637.1848
1174 | 511 | 1640.3949
1175 | 511 | 1640.3949
1176 | 512 | 1643.6051
1177 | 512 | 1643.6051
1178 | 513 | 1646.8152
1179 | 511 | 1640.3949
1180 | 511 | 1640.3949
1181 | 509 | 1633.9746
1182 | 512 | 1643.6051
1183 | 512 | 1643.6051
1184 | 511 | 1640.3949
1185 | 512 | 1643.6051
1186 | 511 | 1640.3949
1187 | 512 | 1643.6051
1188 | 513 | 1646.8152
1189 | 514 | 1650.0254
1190 | 512 | 1643.6051
1191 | 512 | 1643.6051
1192 | 511 | 1640.3949
1193 | 512 | 1643.6051
1194 | 512 | 1643.6051
1195 | 512 | 1643.6051
1196 | 512 | 1643.6051
1197 | 512 | 1643.6051
1198 | 511 | 1640.3949
1199 | 512 | 1643.6051
1200 | 508 | 1630.7644
1201 | 512 | 1643.6051
1202 | 509 | 1633.9746
1203 | 510 | 1637.1848
1204 | 512 | 1643.6051
1205 | 511 | 1640.3949
1206 | 509 | 1633.9746
1207 | 514 | 1650.0254
1208 | 512 | 1643.6051
1209 | 512 | 1643.6051
1210 | 520 | 1669.2864
1211 | 513 | 1646.8152
1212 | 511 | 1640.3949
1213 | 512 | 1643.6051
1214 | 512 | 1643.6051
1215 | 512 | 1643.6051
1216 | 508 | 1630.7644
1217 | 511 | 1640.3949
1218 | 511 | 1640.3949
1219 | 511 | 1640.3949
1220 | 505 | 1621.1339
1221 | 512 | 1643.6051
1222 | 513 | 1646.8152
1223 | 512 | 1643.6051
1224 | 512 | 1643.6051
1225 | 512 | 1643.6051
1226 | 528 | 1694.9677
1227 | 512 | 1643.6051
1228 | 512 | 1643.6051
1229 | 512 | 1643.6051
1230 | 511 | 1640.3949
1231 | 510 | 1637.1848
1232 | 511 | 1640.3949
1233 | 518 | 1662.8661
1234 | 512 | 1643.6051
1235 | 512 | 1643.6051
1236 | 505 | 1621.1339
1237 | 512 | 1643.6051
1238 | 512 | 1643.6051
1239 | 511 | 1640.3949
1240 | 512 | 1643.6051
1241 | 512 | 1643.6051
1242 | 511 | 1640.3949
1243 | 512 | 1643.6051
1244 | 512 | 1643.6051
1245 | 512 | 1643.6051
1246 | 509 | 1633.9746
1247 | 512 | 1643.6051
1248 | 513 | 1646.8152
1249 | 512 | 1643.6051
1250 | 513 | 1646.8152
1251 | 512 | 1643.6051
1252 | 512 | 1643.6051
1253 | 513 | 1646.8152
1254 | 512 | 1643.6051
1255 | 511 | 1640.3949
1256 | 512 | 1643.6051
1257 | 503 | 1614.7136
1258 | 512 | 1643.6051
1259 | 512 | 1643.6051
1260 | 512 | 1643.6051
1261 | 511 | 1640.3949
1262 | 511 | 1640.3949
1263 | 512 | 1643.6051
1264 | 513 | 1646.8152
1265 | 511 | 1640.3949
1266 | 512 | 1643.6051
1267 | 512 | 1643.6051
1268 | 509 | 1633.9746
1269 | 514 | 1650.0254
1270 | 511 | 1640.3949
1271 | 514 | 1650.0254
1272 | 512 | 1643.6051
1273 | 511 | 1640.3949
1274 | 508 | 1630.7644
1275 | 512 | 1643.6051
1276 | 513 | 1646.8152
1277 | 510 | 1637.1848
1278 | 512 | 1643.6051
1279 | 511 | 1640.3949
1280 | 512 | 1643.6051
1281 | 514 | 1650.0254
1282 | 510 | 1637.1848
1283 | 513 | 1646.8152
1284 | 510 | 1637.1848
1285 | 515 | 1653.2356
1286 | 512 | 1643.6051
1287 | 511 | 1640.3949
1288 | 512 | 1643.6051
1289 | 513 | 1646.8152
1290 | 510 | 1637.1848
1291 | 511 | 1640.3949
1292 | 511 | 1640.3949
1293 | 512 | 1643.6051
1294 | 508 | 1630.7644
1295 | 512 | 1643.6051
1296 | 513 | 1646.8152
1297 | 511 | 1640.3949
1298 | 511 | 1640.3949
1299 | 512 | 1643.6051
1300 | 512 | 1643.6051
1301 | 510 | 1637.1848
1302 | 518 | 1662.8661
1303 | 512 | 1643.6051
1304 | 512 | 1643.6051
1305 | 506 | 1624.3441
1306 | 512 | 1643.6051
1307 | 511 | 1640.3949
1308 | 510 | 1637.1848
1309 | 510 | 1637.1848
1310 | 512 | 1643.6051
1311 | 514 | 1650.0254
1312 | 513 | 1646.8152
1313 | 512 | 1643.6051
1314 | 513 | 1646.8152
1315 | 512 | 1643.6051
1316 | 512 | 1643.6051
1317 | 510 | 1637.1848
1318 | 512 | 1643.6051
1319 | 511 | 1640.3949
1320 | 511 | 1640.3949
1321 | 509 | 1633.9746
1322 | 512 | 1643.6051
1323 | 511 | 1640.3949
1324 | 511 | 1640.3949
1325 | 510 | 1637.1848
1326 | 512 | 1643.6051
1327 | 512 | 1643.6051
1328 | 512 | 1643.6051
1329 | 507 | 1627.5543
1330 | 512 | 1643.6051
1331 | 513 | 1646.8152
1332 | 512 | 1643.6051
1333 | 512 | 1643.6051
1334 | 512 | 1643.6051
1335 | 512 | 1643.6051
1336 | 509 | 1633.9746
1337 | 512 | 1643.6051
1338 | 512 | 1643.6051
1339 | 512 | 1643.6051
1340 | 512 | 1643.6051
1341 | 512 | 1643.6051
1342 | 512 | 1643.6051
1343 | 512 | 1643.6051
1344 | 512 | 1643.6051
1345 | 512 | 1643.6051
1346 | 513 | 1646.8152
1347 | 512 | 1643.6051
1348 | 512 | 1643.6051
1349 | 512 | 1643.6051
1350 | 512 | 1643.6051
1351 | 513 | 1646.8152
1352 | 511 | 1640.3949
1353 | 512 | 1643.6051
1354 | 511 | 1640.3949
1355 | 512 | 1643.6051
1356 | 503 | 1614.7136
1357 | 512 | 1643.6051
1358 | 512 | 1643.6051
1359 | 512 | 1643.6051
1360 | 509 | 1633.9746
1361 | 511 | 1640.3949
1362 | 511 | 1640.3949
1363 | 512 | 1643.6051
1364 | 513 | 1646.8152
1365 | 511 | 1640.3949
1366 | 511 | 1640.3949
1367 | 512 | 1643.6051
1368 | 512 | 1643.6051
1369 | 512 | 1643.6051
1370 | 512 | 1643.6051
1371 | 512 | 1643.6051
1372 | 511 | 1640.3949
1373 | 512 | 1643.6051
1374 | 513 | 1646.8152
1375 | 511 | 1640.3949
1376 | 512 | 1643.6051
1377 | 511 | 1640.3949
1378 | 512 | 1643.6051
1379 | 512 | 1643.6051
1380 | 511 | 1640.3949
1381 | 512 | 1643.6051
1382 | 510 | 1637.1848
1383 | 512 | 1643.6051
1384 | 510 | 1637.1848
1385 | 510 | 1637.1848
1386 | 512 | 1643.6051
1387 | 512 | 1643.6051
1388 | 510 | 1637.1848
1389 | 512 | 1643.6051
1390 | 511 | 1640.3949
1391 | 512 | 1643.6051
1392 | 512 | 1643.6051
1393 | 508 | 1630.7644
1394 | 510 | 1637.1848
1395 | 512 | 1643.6051
1396 | 510 | 1637.1848
1397 | 512 | 1643.6051
1398 | 512 | 1643.6051
1399 | 512 | 1643.6051
1400 | 514 | 1650.0254
1401 | 512 | 1643.6051
1402 | 516 | 1656.4457
1403 | 512 | 1643.6051
1404 | 512 | 1643.6051
1405 | 511 | 1640.3949
1406 | 511 | 1640.3949
1407 | 511 | 1640.3949
1408 | 512 | 1643.6051
1409 | 509 | 1633.9746
1410 | 513 | 1646.8152
1411 | 512 | 1643.6051
1412 | 511 | 1640.3949
1413 | 512 | 1643.6051
1414 | 511 | 1640.3949
1415 | 509 | 1633.9746
1416 | 511 | 1640.3949
1417 | 511 | 1640.3949
1418 | 503 | 1614.7136
1419 | 511 | 1640.3949
1420 | 511 | 1640.3949
1421 | 505 | 1621.1339
1422 | 510 | 1637.1848
1423 | 511 | 1640.3949
1424 | 510 | 1637.1848
1425 | 509 | 1633.9746
1426 | 511 | 1640.3949
1427 | 511 | 1640.3949
1428 | 510 | 1637.1848
1429 | 511 | 1640.3949
1430 | 512 | 1643.6051
1431 | 512 | 1643.6051
1432 | 518 | 1662.8661
1433 | 512 | 1643.6051
1434 | 510 | 1637.1848
1435 | 512 | 1643.6051
1436 | 512 | 1643.6051
1437 | 512 | 1643.6051
1438 | 511 | 1640.3949
1439 | 512 | 1643.6051
1440 | 512 | 1643.6051
1441 | 512 | 1643.6051
1442 | 512 | 1643.6051
1443 | 512 | 1643.6051
1444 | 512 | 1643.6051
1445 | 512 | 1643.6051
1446 | 513 | 1646.8152
1447 | 512 | 1643.6051
1448 | 512 | 1643.6051
1449 | 512 | 1643.6051
1450 | 521 | 1672.4966
1451 | 512 | 1643.6051
1452 | 512 | 1643.6051
1453 | 511 | 1640.3949
1454 | 516 | 1656.4457
1455 | 512 | 1643.6051
1456 | 511 | 1640.3949
1457 | 513 | 1646.8152
1458 | 511 | 1640.3949
1459 | 511 | 1640.3949
1460 | 512 | 1643.6051
1461 | 512 | 1643.6051
1462 | 513 | 1646.8152
1463 | 512 | 1643.6051
1464 | 510 | 1637.1848
1465 | 502 | 1611.5034
1466 | 512 | 1643.6051
1467 | 512 | 1643.6051
1468 | 512 | 1643.6051
1469 | 512 | 1643.6051
1470 | 512 | 1643.6051
1471 | 506 | 1624.3441
1472 | 512 | 1643.6051
1473 | 512 | 1643.6051
1474 | 512 | 1643.6051
1475 | 510 | 1637.1848
1476 | 512 | 1643.6051
1477 | 513 | 1646.8152
1478 | 511 | 1640.3949
1479 | 511 | 1640.3949
1480 | 518 | 1662.8661
1481 | 512 | 1643.6051
1482 | 505 | 1621.1339
1483 | 512 | 1643.6051
1484 | 512 | 1643.6051
1485 | 519 | 1666.0762
1486 | 511 | 1640.3949
1487 | 512 | 1643.6051
1488 | 513 | 1646.8152
1489 | 511 | 1640.3949
1490 | 513 | 1646.8152
1491 | 512 | 1643.6051
1492 | 511 | 1640.3949
1493 | 512 | 1643.6051
1494 | 512 | 1643.6051
1495 | 512 | 1643.6051
1496 | 512 | 1643.6051
1497 | 511 | 1640.3949
1498 | 512 | 1643.6051
1499 | 512 | 1643.6051
1500 | 518 | 1662.8661
1501 | 512 | 1643.6051
1502 | 512 | 1643.6051
1503 | 513 | 1646.8152
1504 | 512 | 1643.6051
1505 | 512 | 1643.6051
1506 | 512 | 1643.6051
1507 | 511 | 1640.3949
1508 | 511 | 1640.3949
1509 | 511 | 1640.3949
1510 | 512 | 1643.6051
1511 | 512 | 1643.6051
1512 | 512 | 1643.6051
1513 | 511 | 1640.3949
1514 | 510 | 1637.1848
1515 | 512 | 1643.6051
1516 | 512 | 1643.6051
1517 | 511 | 1640.3949
1518 | 512 | 1643.6051
1519 | 512 | 1643.6051
1520 | 512 | 1643.6051
1521 | 512 | 1643.6051
1522 | 511 | 1640.3949
1523 | 512 | 1643.6051
1524 | 512 | 1643.6051
1525 | 512 | 1643.6051
1526 | 511 | 1640.3949
1527 | 511 | 1640.3949
1528 | 509 | 1633.9746
1529 | 512 | 1643.6051
1530 | 512 | 1643.6051
1531 | 511 | 1640.3949
1532 | 512 | 1643.6051
1533 | 512 | 1643.6051
1534 | 512 | 1643.6051
1535 | 512 | 1643.6051