## ADCResults
Tick (ms) | ADC Value | Voltage (mV) | Test Voltage (mV) | 1643 |  | Rigol DP1308A | ADC Resolution: | 1024
512 | 512 | 1643.6051 | Measured Test Voltage (mV) | 1644 |  | Agilent 34410A | mV/Bit | 3.2102
513 | 512 | 1643.6051 | Measured Supply Voltage (mV) | 3284 |  | Agilent 34410A
514 | 512 | 1643.6051
515 | 514 | 1650.0254 | Expected ADC Value: | 511.8115
516 | 508 | 1630.7644
517 | 511 | 1640.3949 | Average Value: | 511.6973 | mV: | 1642.6333 | Note: All values were sampled 5 times via ADC_AVERAGING_SAMPLES = 5
518 | 511 | 1640.3949 | Difference: | -0.11424 | mV: | -0.36674
519 | 512 | 1643.6051 | Standard Deviation: | 1.0141 | mV: | 3.2556
520 | 511 | 1640.3949 | Min Value: | 503 | mV: | 1614.7136
521 | 510 | 1637.1848 | Max Value: | 519 | mV: | 1666.0762
522 | 512 | 1643.6051
523 | 511 | 1640.3949
524 | 512 | 1643.6051
525 | 512 | 1643.6051
526 | 511 | 1640.3949
527 | 512 | 1643.6051
528 | 511 | 1640.3949
529 | 511 | 1640.3949
530 | 512 | 1643.6051
531 | 513 | 1646.8152
532 | 510 | 1637.1848
533 | 513 | 1646.8152
534 | 511 | 1640.3949
535 | 512 | 1643.6051
536 | 511 | 1640.3949
537 | 512 | 1643.6051
538 | 510 | 1637.1848
539 | 511 | 1640.3949
540 | 510 | 1637.1848
541 | 512 | 1643.6051
542 | 512 | 1643.6051
543 | 512 | 1643.6051
544 | 511 | 1640.3949
545 | 511 | 1640.3949
546 | 513 | 1646.8152
547 | 512 | 1643.6051
548 | 512 | 1643.6051
549 | 511 | 1640.3949
550 | 513 | 1646.8152
551 | 511 | 1640.3949
552 | 512 | 1643.6051
553 | 511 | 1640.3949
554 | 515 | 1653.2356
555 | 512 | 1643.6051
556 | 512 | 1643.6051
557 | 512 | 1643.6051
558 | 513 | 1646.8152
559 | 512 | 1643.6051
560 | 512 | 1643.6051
561 | 511 | 1640.3949
562 | 511 | 1640.3949
563 | 512 | 1643.6051
564 | 512 | 1643.6051
565 | 512 | 1643.6051
566 | 511 | 1640.3949
567 | 512 | 1643.6051
568 | 511 | 1640.3949
569 | 513 | 1646.8152
570 | 512 | 1643.6051
571 | 511 | 1640.3949
572 | 512 | 1643.6051
573 | 512 | 1643.6051
574 | 513 | 1646.8152
575 | 510 | 1637.1848
576 | 512 | 1643.6051
577 | 511 | 1640.3949
578 | 512 | 1643.6051
579 | 512 | 1643.6051
580 | 511 | 1640.3949
581 | 512 | 1643.6051
582 | 512 | 1643.6051
583 | 512 | 1643.6051
584 | 511 | 1640.3949
585 | 512 | 1643.6051
586 | 511 | 1640.3949
587 | 511 | 1640.3949
588 | 511 | 1640.3949
589 | 511 | 1640.3949
590 | 512 | 1643.6051
591 | 512 | 1643.6051
592 | 512 | 1643.6051
593 | 514 | 1650.0254
594 | 511 | 1640.3949
595 | 512 | 1643.6051
596 | 512 | 1643.6051
597 | 512 | 1643.6051
598 | 511 | 1640.3949
599 | 511 | 1640.3949
600 | 511 | 1640.3949
601 | 512 | 1643.6051
602 | 510 | 1637.1848
603 | 512 | 1643.6051
604 | 511 | 1640.3949
605 | 511 | 1640.3949
606 | 503 | 1614.7136
607 | 511 | 1640.3949
608 | 512 | 1643.6051
609 | 511 | 1640.3949
610 | 512 | 1643.6051
611 | 512 | 1643.6051
612 | 512 | 1643.6051
613 | 512 | 1643.6051
614 | 511 | 1640.3949
615 | 512 | 1643.6051
616 | 510 | 1637.1848
617 | 512 | 1643.6051
618 | 512 | 1643.6051
619 | 511 | 1640.3949
620 | 512 | 1643.6051
621 | 512 | 1643.6051
622 | 512 | 1643.6051
623 | 512 | 1643.6051
624 | 512 | 1643.6051
625 | 512 | 1643.6051
626 | 512 | 1643.6051
627 | 511 | 1640.3949
628 | 512 | 1643.6051
629 | 510 | 1637.1848
630 | 512 | 1643.6051
631 | 512 | 1643.6051
632 | 512 | 1643.6051
633 | 511 | 1640.3949
634 | 512 | 1643.6051
635 | 512 | 1643.6051
636 | 512 | 1643.6051
637 | 512 | 1643.6051
638 | 511 | 1640.3949
639 | 510 | 1637.1848
640 | 512 | 1643.6051
641 | 512 | 1643.6051
642 | 510 | 1637.1848
643 | 512 | 1643.6051
644 | 512 | 1643.6051
645 | 512 | 1643.6051
646 | 513 | 1646.8152
647 | 512 | 1643.6051
648 | 512 | 1643.6051
649 | 511 | 1640.3949
650 | 512 | 1643.6051
651 | 509 | 1633.9746
652 | 512 | 1643.6051
653 | 512 | 1643.6051
654 | 512 | 1643.6051
655 | 512 | 1643.6051
656 | 512 | 1643.6051
657 | 511 | 1640.3949
658 | 512 | 1643.6051
659 | 512 | 1643.6051
660 | 511 | 1640.3949
661 | 512 | 1643.6051
662 | 512 | 1643.6051
663 | 512 | 1643.6051
664 | 512 | 1643.6051
665 | 512 | 1643.6051
666 | 512 | 1643.6051
667 | 511 | 1640.3949
668 | 512 | 1643.6051
669 | 512 | 1643.6051
670 | 512 | 1643.6051
671 | 511 | 1640.3949
672 | 511 | 1640.3949
673 | 512 | 1643.6051
674 | 511 | 1640.3949
675 | 512 | 1643.6051
676 | 512 | 1643.6051
677 | 512 | 1643.6051
678 | 512 | 1643.6051
679 | 512 | 1643.6051
680 | 511 | 1640.3949
681 | 511 | 1640.3949
682 | 511 | 1640.3949
683 | 511 | 1640.3949
684 | 512 | 1643.6051
685 | 512 | 1643.6051
686 | 511 | 1640.3949
687 | 512 | 1643.6051
688 | 512 | 1643.6051
689 | 511 | 1640.3949
690 | 512 | 1643.6051
691 | 511 | 1640.3949
692 | 513 | 1646.8152
693 | 511 | 1640.3949
694 | 512 | 1643.6051
695 | 512 | 1643.6051
696 | 512 | 1643.6051
697 | 512 | 1643.6051
698 | 511 | 1640.3949
699 | 514 | 1650.0254
700 | 513 | 1646.8152
701 | 511 | 1640.3949
702 | 511 | 1640.3949
703 | 512 | 1643.6051
704 | 511 | 1640.3949
705 | 512 | 1643.6051
706 | 512 | 1643.6051
707 | 512 | 1643.6051
708 | 512 | 1643.6051
709 | 511 | 1640.3949
710 | 511 | 1640.3949
711 | 512 | 1643.6051
712 | 512 | 1643.6051
713 | 511 | 1640.3949
714 | 512 | 1643.6051
715 | 511 | 1640.3949
716 | 511 | 1640.3949
717 | 510 | 1637.1848
718 | 512 | 1643.6051
719 | 511 | 1640.3949
720 | 512 | 1643.6051
721 | 511 | 1640.3949
722 | 513 | 1646.8152
723 | 511 | 1640.3949
724 | 511 | 1640.3949
725 | 511 | 1640.3949
726 | 511 | 1640.3949
727 | 511 | 1640.3949
728 | 512 | 1643.6051
729 | 512 | 1643.6051
730 | 511 | 1640.3949
731 | 511 | 1640.3949
732 | 512 | 1643.6051
733 | 511 | 1640.3949
734 | 512 | 1643.6051
735 | 512 | 1643.6051
736 | 512 | 1643.6051
737 | 512 | 1643.6051
738 | 515 | 1653.2356
739 | 511 | 1640.3949
740 | 512 | 1643.6051
741 | 511 | 1640.3949
742 | 512 | 1643.6051
743 | 513 | 1646.8152
744 | 512 | 1643.6051
745 | 512 | 1643.6051
746 | 513 | 1646.8152
747 | 512 | 1643.6051
748 | 511 | 1640.3949
749 | 511 | 1640.3949
750 | 512 | 1643.6051
751 | 512 | 1643.6051
752 | 511 | 1640.3949
753 | 511 | 1640.3949
754 | 511 | 1640.3949
755 | 510 | 1637.1848
756 | 512 | 1643.6051
757 | 511 | 1640.3949
758 | 512 | 1643.6051
759 | 515 | 1653.2356
760 | 510 | 1637.1848
761 | 512 | 1643.6051
762 | 512 | 1643.6051
763 | 512 | 1643.6051
764 | 511 | 1640.3949
765 | 512 | 1643.6051
766 | 512 | 1643.6051
767 | 512 | 1643.6051
768 | 511 | 1640.3949
769 | 511 | 1640.3949
770 | 512 | 1643.6051
771 | 511 | 1640.3949
772 | 511 | 1640.3949
773 | 512 | 1643.6051
774 | 511 | 1640.3949
775 | 512 | 1643.6051
776 | 510 | 1637.1848
777 | 512 | 1643.6051
778 | 511 | 1640.3949
779 | 512 | 1643.6051
780 | 511 | 1640.3949
781 | 512 | 1643.6051
782 | 512 | 1643.6051
783 | 512 | 1643.6051
784 | 511 | 1640.3949
785 | 512 | 1643.6051
786 | 512 | 1643.6051
787 | 511 | 1640.3949
788 | 512 | 1643.6051
789 | 511 | 1640.3949
790 | 512 | 1643.6051
791 | 512 | 1643.6051
792 | 512 | 1643.6051
793 | 512 | 1643.6051
794 | 512 | 1643.6051
795 | 511 | 1640.3949
796 | 512 | 1643.6051
797 | 513 | 1646.8152
798 | 512 | 1643.6051
799 | 511 | 1640.3949
800 | 511 | 1640.3949
801 | 512 | 1643.6051
802 | 512 | 1643.6051
803 | 512 | 1643.6051
804 | 512 | 1643.6051
805 | 511 | 1640.3949
806 | 512 | 1643.6051
807 | 512 | 1643.6051
808 | 512 | 1643.6051
809 | 512 | 1643.6051
810 | 511 | 1640.3949
811 | 511 | 1640.3949
812 | 512 | 1643.6051
813 | 511 | 1640.3949
814 | 513 | 1646.8152
815 | 512 | 1643.6051
816 | 511 | 1640.3949
817 | 513 | 1646.8152
818 | 511 | 1640.3949
819 | 512 | 1643.6051
820 | 512 | 1643.6051
821 | 511 | 1640.3949
822 | 512 | 1643.6051
823 | 513 | 1646.8152
824 | 512 | 1643.6051
825 | 512 | 1643.6051
826 | 511 | 1640.3949
827 | 511 | 1640.3949
828 | 513 | 1646.8152
829 | 512 | 1643.6051
830 | 511 | 1640.3949
831 | 512 | 1643.6051
832 | 511 | 1640.3949
833 | 512 | 1643.6051
834 | 516 | 1656.4457
835 | 511 | 1640.3949
836 | 512 | 1643.6051
837 | 512 | 1643.6051
838 | 511 | 1640.3949
839 | 512 | 1643.6051
840 | 510 | 1637.1848
841 | 511 | 1640.3949
842 | 512 | 1643.6051
843 | 512 | 1643.6051
844 | 512 | 1643.6051
845 | 511 | 1640.3949
846 | 511 | 1640.3949
847 | 512 | 1643.6051
848 | 511 | 1640.3949
849 | 512 | 1643.6051
850 | 513 | 1646.8152
851 | 511 | 1640.3949
852 | 512 | 1643.6051
853 | 516 | 1656.4457
854 | 513 | 1646.8152
855 | 513 | 1646.8152
856 | 512 | 1643.6051
857 | 511 | 1640.3949
858 | 512 | 1643.6051
859 | 512 | 1643.6051
860 | 511 | 1640.3949
861 | 511 | 1640.3949
862 | 512 | 1643.6051
863 | 511 | 1640.3949
864 | 512 | 1643.6051
865 | 511 | 1640.3949
866 | 511 | 1640.3949
867 | 511 | 1640.3949
868 | 512 | 1643.6051
869 | 511 | 1640.3949
870 | 512 | 1643.6051
871 | 512 | 1643.6051
872 | 511 | 1640.3949
873 | 512 | 1643.6051
874 | 512 | 1643.6051
875 | 511 | 1640.3949
876 | 512 | 1643.6051
877 | 513 | 1646.8152
878 | 511 | 1640.3949
879 | 512 | 1643.6051
880 | 512 | 1643.6051
881 | 512 | 1643.6051
882 | 512 | 1643.6051
883 | 511 | 1640.3949
884 | 512 | 1643.6051
885 | 511 | 1640.3949
886 | 512 | 1643.6051
887 | 512 | 1643.6051
888 | 512 | 1643.6051
889 | 511 | 1640.3949
890 | 512 | 1643.6051
891 | 512 | 1643.6051
892 | 512 | 1643.6051
893 | 512 | 1643.6051
894 | 512 | 1643.6051
895 | 512 | 1643.6051
896 | 515 | 1653.2356
897 | 508 | 1630.7644
898 | 511 | 1640.3949
899 | 511 | 1640.3949
900 | 512 | 1643.6051
901 | 512 | 1643.6051
902 | 512 | 1643.6051
903 | 512 | 1643.6051
904 | 512 | 1643.6051
905 | 511 | 1640.3949
906 | 512 | 1643.6051
907 | 511 | 1640.3949
908 | 512 | 1643.6051
909 | 512 | 1643.6051
910 | 511 | 1640.3949
911 | 511 | 1640.3949
912 | 512 | 1643.6051
913 | 512 | 1643.6051
914 | 511 | 1640.3949
915 | 510 | 1637.1848
916 | 512 | 1643.6051
917 | 512 | 1643.6051
918 | 512 | 1643.6051
919 | 512 | 1643.6051
920 | 511 | 1640.3949
921 | 512 | 1643.6051
922 | 508 | 1630.7644
923 | 511 | 1640.3949
924 | 513 | 1646.8152
925 | 512 | 1643.6051
926 | 512 | 1643.6051
927 | 513 | 1646.8152
928 | 512 | 1643.6051
929 | 512 | 1643.6051
930 | 510 | 1637.1848
931 | 511 | 1640.3949
932 | 508 | 1630.7644
933 | 512 | 1643.6051
934 | 512 | 1643.6051
935 | 512 | 1643.6051
936 | 511 | 1640.3949
937 | 514 | 1650.0254
938 | 513 | 1646.8152
939 | 512 | 1643.6051
940 | 511 | 1640.3949
941 | 511 | 1640.3949
942 | 512 | 1643.6051
943 | 512 | 1643.6051
944 | 511 | 1640.3949
945 | 512 | 1643.6051
946 | 510 | 1637.1848
947 | 513 | 1646.8152
948 | 511 | 1640.3949
949 | 512 | 1643.6051
950 | 512 | 1643.6051
951 | 511 | 1640.3949
952 | 512 | 1643.6051
953 | 512 | 1643.6051
954 | 512 | 1643.6051
955 | 512 | 1643.6051
956 | 513 | 1646.8152
957 | 511 | 1640.3949
958 | 512 | 1643.6051
959 | 512 | 1643.6051
960 | 512 | 1643.6051
961 | 512 | 1643.6051
962 | 513 | 1646.8152
963 | 511 | 1640.3949
964 | 511 | 1640.3949
965 | 512 | 1643.6051
966 | 512 | 1643.6051
967 | 509 | 1633.9746
968 | 512 | 1643.6051
969 | 512 | 1643.6051
970 | 508 | 1630.7644
971 | 512 | 1643.6051
972 | 511 | 1640.3949
973 | 513 | 1646.8152
974 | 511 | 1640.3949
975 | 512 | 1643.6051
976 | 511 | 1640.3949
977 | 511 | 1640.3949
978 | 511 | 1640.3949
979 | 511 | 1640.3949
980 | 513 | 1646.8152
981 | 512 | 1643.6051
982 | 512 | 1643.6051
983 | 513 | 1646.8152
984 | 512 | 1643.6051
985 | 513 | 1646.8152
986 | 512 | 1643.6051
987 | 511 | 1640.3949
988 | 512 | 1643.6051
989 | 510 | 1637.1848
990 | 511 | 1640.3949
991 | 512 | 1643.6051
992 | 511 | 1640.3949
993 | 513 | 1646.8152
994 | 511 | 1640.3949
995 | 513 | 1646.8152
996 | 512 | 1643.6051
997 | 512 | 1643.6051
998 | 512 | 1643.6051
999 | 512 | 1643.6051
1000 | 512 | 1643.6051
1001 | 512 | 1643.6051
1002 | 512 | 1643.6051
1003 | 512 | 1643.6051
1004 | 512 | 1643.6051
1005 | 512 | 1643.6051
1006 | 512 | 1643.6051
1007 | 512 | 1643.6051
1008 | 512 | 1643.6051
1009 | 512 | 1643.6051
1010 | 513 | 1646.8152
1011 | 508 | 1630.7644
1012 | 512 | 1643.6051
1013 | 512 | 1643.6051
1014 | 513 | 1646.8152
1015 | 519 | 1666.0762
1016 | 512 | 1643.6051
1017 | 512 | 1643.6051
1018 | 512 | 1643.6051
1019 | 512 | 1643.6051
1020 | 512 | 1643.6051
1021 | 513 | 1646.8152
1022 | 512 | 1643.6051
1023 | 511 | 1640.3949
1024 | 512 | 1643.6051
1025 | 512 | 1643.6051
1026 | 512 | 1643.6051
1027 | 512 | 1643.6051
1028 | 513 | 1646.8152
1029 | 511 | 1640.3949
1030 | 511 | 1640.3949
1031 | 514 | 1650.0254
1032 | 512 | 1643.6051
1033 | 512 | 1643.6051
1034 | 512 | 1643.6051
1035 | 511 | 1640.3949
1036 | 512 | 1643.6051
1037 | 512 | 1643.6051
1038 | 513 | 1646.8152
1039 | 512 | 1643.6051
1040 | 512 | 1643.6051
1041 | 510 | 1637.1848
1042 | 512 | 1643.6051
1043 | 511 | 1640.3949
1044 | 511 | 1640.3949
1045 | 512 | 1643.6051
1046 | 511 | 1640.3949
1047 | 511 | 1640.3949
1048 | 513 | 1646.8152
1049 | 512 | 1643.6051
1050 | 512 | 1643.6051
1051 | 511 | 1640.3949
1052 | 511 | 1640.3949
1053 | 511 | 1640.3949
1054 | 512 | 1643.6051
1055 | 511 | 1640.3949
1056 | 512 | 1643.6051
1057 | 512 | 1643.6051
1058 | 512 | 1643.6051
1059 | 512 | 1643.6051
1060 | 510 | 1637.1848
1061 | 515 | 1653.2356
1062 | 511 | 1640.3949
1063 | 511 | 1640.3949
1064 | 512 | 1643.6051
1065 | 512 | 1643.6051
1066 | 510 | 1637.1848
1067 | 512 | 1643.6051
1068 | 512 | 1643.6051
1069 | 512 | 1643.6051
1070 | 512 | 1643.6051
1071 | 511 | 1640.3949
1072 | 511 | 1640.3949
1073 | 512 | 1643.6051
1074 | 511 | 1640.3949
1075 | 512 | 1643.6051
1076 | 513 | 1646.8152
1077 | 512 | 1643.6051
1078 | 512 | 1643.6051
1079 | 512 | 1643.6051
1080 | 512 | 1643.6051
1081 | 511 | 1640.3949
1082 | 513 | 1646.8152
1083 | 511 | 1640.3949
1084 | 511 | 1640.3949
1085 | 511 | 1640.3949
1086 | 512 | 1643.6051
1087 | 511 | 1640.3949
1088 | 512 | 1643.6051
1089 | 512 | 1643.6051
1090 | 513 | 1646.8152
1091 | 512 | 1643.6051
1092 | 512 | 1643.6051
1093 | 511 | 1640.3949
1094 | 512 | 1643.6051
1095 | 512 | 1643.6051
1096 | 512 | 1643.6051
1097 | 511 | 1640.3949
1098 | 512 | 1643.6051
1099 | 512 | 1643.6051
1100 | 513 | 1646.8152
1101 | 511 | 1640.3949
1102 | 511 | 1640.3949
1103 | 515 | 1653.2356
1104 | 511 | 1640.3949
1105 | 514 | 1650.0254
1106 | 511 | 1640.3949
1107 | 512 | 1643.6051
1108 | 512 | 1643.6051
1109 | 512 | 1643.6051
1110 | 510 | 1637.1848
1111 | 512 | 1643.6051
1112 | 511 | 1640.3949
1113 | 512 | 1643.6051
1114 | 511 | 1640.3949
1115 | 512 | 1643.6051
1116 | 512 | 1643.6051
1117 | 511 | 1640.3949
1118 | 512 | 1643.6051
1119 | 512 | 1643.6051
1120 | 512 | 1643.6051
1121 | 513 | 1646.8152
1122 | 511 | 1640.3949
1123 | 514 | 1650.0254
1124 | 512 | 1643.6051
1125 | 512 | 1643.6051
1126 | 513 | 1646.8152
1127 | 512 | 1643.6051
1128 | 512 | 1643.6051
1129 | 512 | 1643.6051
1130 | 513 | 1646.8152
1131 | 513 | 1646.8152
1132 | 511 | 1640.3949
1133 | 512 | 1643.6051
1134 | 512 | 1643.6051
1135 | 512 | 1643.6051
1136 | 512 | 1643.6051
1137 | 511 | 1640.3949
1138 | 512 | 1643.6051
1139 | 510 | 1637.1848
1140 | 512 | 1643.6051
1141 | 511 | 1640.3949
1142 | 512 | 1643.6051
1143 | 511 | 1640.3949
1144 | 512 | 1643.6051
1145 | 511 | 1640.3949
1146 | 511 | 1640.3949
1147 | 511 | 1640.3949
1148 | 511 | 1640.3949
1149 | 511 | 1640.3949
1150 | 510 | 1637.1848
1151 | 511 | 1640.3949
1152 | 513 | 1646.8152
1153 | 512 | 1643.6051
1154 | 512 | 1643.6051
1155 | 513 | 1646.8152
1156 | 511 | 1640.3949
1157 | 512 | 1643.6051
1158 | 511 | 1640.3949
1159 | 511 | 1640.3949
1160 | 512 | 1643.6051
1161 | 512 | 1643.6051
1162 | 512 | 1643.6051
1163 | 512 | 1643.6051
1164 | 511 | 1640.3949
1165 | 513 | 1646.8152
1166 | 513 | 1646.8152
1167 | 512 | 1643.6051
1168 | 512 | 1643.6051
1169 | 512 | 1643.6051
1170 | 512 | 1643.6051
1171 | 512 | 1643.6051
1172 | 512 | 1643.6051
1173 | 510 | 1637.1848
1174 | 514 | 1650.0254
1175 | 512 | 1643.6051
1176 | 510 | 1637.1848
1177 | 512 | 1643.6051
1178 | 512 | 1643.6051
1179 | 513 | 1646.8152
1180 | 513 | 1646.8152
1181 | 512 | 1643.6051
1182 | 511 | 1640.3949
1183 | 511 | 1640.3949
1184 | 512 | 1643.6051
1185 | 513 | 1646.8152
1186 | 512 | 1643.6051
1187 | 511 | 1640.3949
1188 | 511 | 1640.3949
1189 | 512 | 1643.6051
1190 | 511 | 1640.3949
1191 | 513 | 1646.8152
1192 | 512 | 1643.6051
1193 | 511 | 1640.3949
1194 | 511 | 1640.3949
1195 | 513 | 1646.8152
1196 | 514 | 1650.0254
1197 | 511 | 1640.3949
1198 | 512 | 1643.6051
1199 | 511 | 1640.3949
1200 | 512 | 1643.6051
1201 | 512 | 1643.6051
1202 | 511 | 1640.3949
1203 | 512 | 1643.6051
1204 | 511 | 1640.3949
1205 | 511 | 1640.3949
1206 | 511 | 1640.3949
1207 | 512 | 1643.6051
1208 | 510 | 1637.1848
1209 | 513 | 1646.8152
1210 | 511 | 1640.3949
1211 | 512 | 1643.6051
1212 | 512 | 1643.6051
1213 | 510 | 1637.1848
1214 | 513 | 1646.8152
1215 | 511 | 1640.3949
1216 | 513 | 1646.8152
1217 | 512 | 1643.6051
1218 | 513 | 1646.8152
1219 | 512 | 1643.6051
1220 | 512 | 1643.6051
1221 | 512 | 1643.6051
1222 | 512 | 1643.6051
1223 | 510 | 1637.1848
1224 | 512 | 1643.6051
1225 | 511 | 1640.3949
1226 | 511 | 1640.3949
1227 | 512 | 1643.6051
1228 | 510 | 1637.1848
1229 | 511 | 1640.3949
1230 | 512 | 1643.6051
1231 | 512 | 1643.6051
1232 | 513 | 1646.8152
1233 | 511 | 1640.3949
1234 | 513 | 1646.8152
1235 | 512 | 1643.6051
1236 | 510 | 1637.1848
1237 | 510 | 1637.1848
1238 | 512 | 1643.6051
1239 | 511 | 1640.3949
1240 | 512 | 1643.6051
1241 | 512 | 1643.6051
1242 | 511 | 1640.3949
1243 | 513 | 1646.8152
1244 | 512 | 1643.6051
1245 | 510 | 1637.1848
1246 | 512 | 1643.6051
1247 | 512 | 1643.6051
1248 | 511 | 1640.3949
1249 | 512 | 1643.6051
1250 | 513 | 1646.8152
1251 | 512 | 1643.6051
1252 | 511 | 1640.3949
1253 | 511 | 1640.3949
1254 | 513 | 1646.8152
1255 | 519 | 1666.0762
1256 | 512 | 1643.6051
1257 | 511 | 1640.3949
1258 | 512 | 1643.6051
1259 | 512 | 1643.6051
1260 | 513 | 1646.8152
1261 | 510 | 1637.1848
1262 | 510 | 1637.1848
1263 | 512 | 1643.6051
1264 | 511 | 1640.3949
1265 | 512 | 1643.6051
1266 | 512 | 1643.6051
1267 | 511 | 1640.3949
1268 | 512 | 1643.6051
1269 | 512 | 1643.6051
1270 | 510 | 1637.1848
1271 | 511 | 1640.3949
1272 | 512 | 1643.6051
1273 | 511 | 1640.3949
1274 | 512 | 1643.6051
1275 | 512 | 1643.6051
1276 | 512 | 1643.6051
1277 | 512 | 1643.6051
1278 | 512 | 1643.6051
1279 | 512 | 1643.6051
1280 | 512 | 1643.6051
1281 | 512 | 1643.6051
1282 | 512 | 1643.6051
1283 | 512 | 1643.6051
1284 | 510 | 1637.1848
1285 | 512 | 1643.6051
1286 | 511 | 1640.3949
1287 | 512 | 1643.6051
1288 | 512 | 1643.6051
1289 | 512 | 1643.6051
1290 | 512 | 1643.6051
1291 | 511 | 1640.3949
1292 | 512 | 1643.6051
1293 | 514 | 1650.0254
1294 | 512 | 1643.6051
1295 | 512 | 1643.6051
1296 | 511 | 1640.3949
1297 | 510 | 1637.1848
1298 | 512 | 1643.6051
1299 | 512 | 1643.6051
1300 | 511 | 1640.3949
1301 | 512 | 1643.6051
1302 | 512 | 1643.6051
1303 | 511 | 1640.3949
1304 | 510 | 1637.1848
1305 | 512 | 1643.6051
1306 | 511 | 1640.3949
1307 | 512 | 1643.6051
1308 | 511 | 1640.3949
1309 | 511 | 1640.3949
1310 | 511 | 1640.3949
1311 | 512 | 1643.6051
1312 | 513 | 1646.8152
1313 | 512 | 1643.6051
1314 | 511 | 1640.3949
1315 | 512 | 1643.6051
1316 | 511 | 1640.3949
1317 | 512 | 1643.6051
1318 | 511 | 1640.3949
1319 | 512 | 1643.6051
1320 | 511 | 1640.3949
1321 | 512 | 1643.6051
1322 | 511 | 1640.3949
1323 | 513 | 1646.8152
1324 | 513 | 1646.8152
1325 | 512 | 1643.6051
1326 | 512 | 1643.6051
1327 | 512 | 1643.6051
1328 | 512 | 1643.6051
1329 | 512 | 1643.6051
1330 | 511 | 1640.3949
1331 | 511 | 1640.3949
1332 | 512 | 1643.6051
1333 | 511 | 1640.3949
1334 | 513 | 1646.8152
1335 | 512 | 1643.6051
1336 | 512 | 1643.6051
1337 | 511 | 1640.3949
1338 | 512 | 1643.6051
1339 | 511 | 1640.3949
1340 | 511 | 1640.3949
1341 | 512 | 1643.6051
1342 | 512 | 1643.6051
1343 | 510 | 1637.1848
1344 | 508 | 1630.7644
1345 | 511 | 1640.3949
1346 | 511 | 1640.3949
1347 | 512 | 1643.6051
1348 | 513 | 1646.8152
1349 | 512 | 1643.6051
1350 | 512 | 1643.6051
1351 | 513 | 1646.8152
1352 | 513 | 1646.8152
1353 | 510 | 1637.1848
1354 | 510 | 1637.1848
1355 | 511 | 1640.3949
1356 | 511 | 1640.3949
1357 | 512 | 1643.6051
1358 | 511 | 1640.3949
1359 | 511 | 1640.3949
1360 | 512 | 1643.6051
1361 | 511 | 1640.3949
1362 | 512 | 1643.6051
1363 | 511 | 1640.3949
1364 | 512 | 1643.6051
1365 | 512 | 1643.6051
1366 | 511 | 1640.3949
1367 | 512 | 1643.6051
1368 | 511 | 1640.3949
1369 | 513 | 1646.8152
1370 | 513 | 1646.8152
1371 | 513 | 1646.8152
1372 | 511 | 1640.3949
1373 | 512 | 1643.6051
1374 | 512 | 1643.6051
1375 | 512 | 1643.6051
1376 | 512 | 1643.6051
1377 | 513 | 1646.8152
1378 | 512 | 1643.6051
1379 | 512 | 1643.6051
1380 | 512 | 1643.6051
1381 | 512 | 1643.6051
1382 | 511 | 1640.3949
1383 | 512 | 1643.6051
1384 | 509 | 1633.9746
1385 | 513 | 1646.8152
1386 | 513 | 1646.8152
1387 | 512 | 1643.6051
1388 | 511 | 1640.3949
1389 | 511 | 1640.3949
1390 | 513 | 1646.8152
1391 | 511 | 1640.3949
1392 | 514 | 1650.0254
1393 | 512 | 1643.6051
1394 | 510 | 1637.1848
1395 | 512 | 1643.6051
1396 | 511 | 1640.3949
1397 | 512 | 1643.6051
1398 | 511 | 1640.3949
1399 | 513 | 1646.8152
1400 | 511 | 1640.3949
1401 | 512 | 1643.6051
1402 | 512 | 1643.6051
1403 | 512 | 1643.6051
1404 | 512 | 1643.6051
1405 | 512 | 1643.6051
1406 | 511 | 1640.3949
1407 | 512 | 1643.6051
1408 | 511 | 1640.3949
1409 | 512 | 1643.6051
1410 | 513 | 1646.8152
1411 | 512 | 1643.6051
1412 | 512 | 1643.6051
1413 | 512 | 1643.6051
1414 | 511 | 1640.3949
1415 | 512 | 1643.6051
1416 | 512 | 1643.6051
1417 | 512 | 1643.6051
1418 | 513 | 1646.8152
1419 | 511 | 1640.3949
1420 | 511 | 1640.3949
1421 | 511 | 1640.3949
1422 | 511 | 1640.3949
1423 | 512 | 1643.6051
1424 | 512 | 1643.6051
1425 | 510 | 1637.1848
1426 | 509 | 1633.9746
1427 | 512 | 1643.6051
1428 | 512 | 1643.6051
1429 | 512 | 1643.6051
1430 | 512 | 1643.6051
1431 | 512 | 1643.6051
1432 | 511 | 1640.3949
1433 | 512 | 1643.6051
1434 | 511 | 1640.3949
1435 | 512 | 1643.6051
1436 | 510 | 1637.1848
1437 | 510 | 1637.1848
1438 | 512 | 1643.6051
1439 | 511 | 1640.3949
1440 | 510 | 1637.1848
1441 | 509 | 1633.9746
1442 | 510 | 1637.1848
1443 | 512 | 1643.6051
1444 | 515 | 1653.2356
1445 | 513 | 1646.8152
1446 | 512 | 1643.6051
1447 | 511 | 1640.3949
1448 | 510 | 1637.1848
1449 | 512 | 1643.6051
1450 | 512 | 1643.6051
1451 | 511 | 1640.3949
1452 | 511 | 1640.3949
1453 | 512 | 1643.6051
1454 | 511 | 1640.3949
1455 | 511 | 1640.3949
1456 | 511 | 1640.3949
1457 | 512 | 1643.6051
1458 | 507 | 1627.5543
1459 | 513 | 1646.8152
1460 | 512 | 1643.6051
1461 | 511 | 1640.3949
1462 | 512 | 1643.6051
1463 | 512 | 1643.6051
1464 | 512 | 1643.6051
1465 | 513 | 1646.8152
1466 | 513 | 1646.8152
1467 | 512 | 1643.6051
1468 | 512 | 1643.6051
1469 | 512 | 1643.6051
1470 | 513 | 1646.8152
1471 | 513 | 1646.8152
1472 | 513 | 1646.8152
1473 | 513 | 1646.8152
1474 | 512 | 1643.6051
1475 | 512 | 1643.6051
1476 | 512 | 1643.6051
1477 | 511 | 1640.3949
1478 | 513 | 1646.8152
1479 | 512 | 1643.6051
1480 | 511 | 1640.3949
1481 | 511 | 1640.3949
1482 | 512 | 1643.6051
1483 | 511 | 1640.3949
1484 | 514 | 1650.0254
1485 | 511 | 1640.3949
1486 | 513 | 1646.8152
1487 | 512 | 1643.6051
1488 | 511 | 1640.3949
1489 | 511 | 1640.3949
1490 | 512 | 1643.6051
1491 | 510 | 1637.1848
1492 | 511 | 1640.3949
1493 | 511 | 1640.3949
1494 | 513 | 1646.8152
1495 | 513 | 1646.8152
1496 | 512 | 1643.6051
1497 | 512 | 1643.6051
1498 | 511 | 1640.3949
1499 | 512 | 1643.6051
1500 | 510 | 1637.1848
1501 | 512 | 1643.6051
1502 | 511 | 1640.3949
1503 | 512 | 1643.6051
1504 | 512 | 1643.6051
1505 | 512 | 1643.6051
1506 | 511 | 1640.3949
1507 | 512 | 1643.6051
1508 | 512 | 1643.6051
1509 | 512 | 1643.6051
1510 | 511 | 1640.3949
1511 | 512 | 1643.6051
1512 | 512 | 1643.6051
1513 | 507 | 1627.5543
1514 | 512 | 1643.6051
1515 | 510 | 1637.1848
1516 | 512 | 1643.6051
1517 | 510 | 1637.1848
1518 | 511 | 1640.3949
1519 | 512 | 1643.6051
1520 | 512 | 1643.6051
1521 | 511 | 1640.3949
1522 | 511 | 1640.3949
1523 | 512 | 1643.6051
1524 | 512 | 1643.6051
1525 | 512 | 1643.6051
1526 | 512 | 1643.6051
1527 | 511 | 1640.3949
1528 | 512 | 1643.6051
1529 | 512 | 1643.6051
1530 | 512 | 1643.6051
1531 | 512 | 1643.6051
1532 | 512 | 1643.6051
1533 | 513 | 1646.8152
1534 | 512 | 1643.6051
1535 | 512 | 1643.6051